## Worksheet
Dados para encomenda
NOTE_DELIV_CPTY | Excluído do programa de fornecimento!
PM_TYPE_NAME | AST11 ST-AS2
PM_ORDER_NUMBER | 101176302
SAP_EAN | 4030661308869
CODE_ECLASS_V12P0 | 27-24-26-04
CODE_ECLASS_V11P0 | 27-24-26-04
CODE_ECLASS_V09P0 | 27-24-26-04
CODE_ETIM_V07P0 | EC001599
CODE_ETIM_V06P0 | EC001599
Homologações - Instruções
PNV_NORM_CERTIFICATION | cULus
Propriedades globais
NORM_STANDARD | EN 50295 EN ISO 13849-1 EN IEC 60947-5-1 EN IEC 61508
DESIGN_CONNECTION_ELEC | Ligação do sensor: Cabo de ligação, 2 x 2-polos Ligação AS-i: Conector incorporado M12, 4 polos
MAT_HOUSING | Plástico, termoplástico reforçado com fibra de vidro, auto-extinção de fogo
SAP_WEIGHT_GROSS | 120
Propriedades globais - Características
YN_CROSS_SHORT_DETECT | Sim
YN_INTEGR_DISPLAY_STATUS | Sim
NUM_OF_IN_FOR_NC | 1
NUM_OF_IN_FOR_NO | 1
NUM_OF_PRE_WIRED_CABLE | 2
Classificação
SAFE_NORM_STANDARD | EN IEC 61508
SAFE_PERFORM_LEVEL | e
SAFE_CAT | 4
SAFE_PFH_VALUE | 2,04 x 10⁻⁹
SAFE_SIL | 3
SAFE_MISSION_TIME | 20
Dados mecânicos - Tecnologia conectiva
DIM_LENGTH_CABLE | 2
REVIEW_ELEC_WIRING_GENERAL | 1 contacto normalmente aberto (NA) / 1 normalmente fechado (NF)
NUM_OF_WIRE_CABLE_CROSS_SECTION | 4
DIM_DIAM_CABLE_CROSS_SECTION | 0,23
DIM_DIAM_AWG_WIRE | 23
Dados mecânicos - dimensões
DIM_DIAM_SENSOR | 28
DIM_HEIGHT_SENSOR | 86,5
Ambiente
DESIGN_IP_CLASS_GENERAL | IP67
TEMP_AMB_GPV | -25 ... +55 °C
TEMP_STORAGE_AND_TRANSPORT_GPV | -25 ... +85 °C
APP_REL_HUMIDITY_MIN | 30
APP_REL_HUMIDITY_MAX | 95
NOTE_REL_HUMIDITY | não condensado
DESIGN_PROTECT_CLASS_ROMAN | II
Ambiente - Parâmetros de isolamento
VOLT_RATED_INSULAT | 32 VDC
VOLT_RATED_IMPULSE_WITHSTAND | 0,8
DESIGN_OVERVOLT_CAT_VDE100_ROMAN | III
DESIGN_DEG_OF_POLLUT_VDE100 | 3
Dados elétricos
CURR_CONSUMPT | 50
Dados elétricos da interface AS
VOLT_RATED_OPERAT_ASI_GPV | 26,5 ... 31,6 VDC (Protection against polarity reversal)
Dados elétricos, interface AS especificação
ELEC_ASI_VERSION | V 2.1
ELEC_ASI_PROFILE | S-7.B.F.E
REVIEW_CODE_ASI_IN_OUT | 0x7
REVIEW_CODE_ASI_ID | 0xB
REVIEW_CODE_ASI_ID1 | 0xF
REVIEW_CODE_ASI_ID2 | 0xE
ELEC_ASI_CH_1_IN | Bits de dados DI 0/DI 1 = transmissão dinâmica de código
ELEC_ASI_CH_2_IN | Bits de dados DI 2/DI 3 = transmissão dinâmica de código
ELEC_OUT_ASI_DO_0_DO_3 | Sem função
ELEC_ASI_PARA_BIT_P0_P3 | Sem função
NOTE_ELEC_ASI_PARA_BIT | Definir os parametros de saída para "1111" (0xF) Falha de periférico (FID) detetada
ELEC_ASI_INPUT_MODULE_ADR | 0
NOTE_ELEC_ASI_INPUT_MODULE_ADR | Pré-ajustado no endereço 0, alterável via interface AS Busmaster ou dispositivo programador manual
Indicação de estado
NOTE_LED_STATUS_INDICAT | (1) LED verde: tensão de alimentação (2) LED vermelho: Erro de comunicação (3) LED amarel indica: Estado de habilitação
Descrição dos pinos
ELEC_CON_ASI_NOTE_PIN_ASSIGN | Ligação AS-i
ELEC_CON_ASI_PIN_ASSIGN_1 | AS-i +
ELEC_CON_ASI_PIN_ASSIGN_2 | n.c.
ELEC_CON_ASI_PIN_ASSIGN_3 | AS-Interface -
ELEC_CON_ASI_PIN_ASSIGN_4 | n.c.
ELEC_CON_1_NOTE_PIN_ASSIGN | Ligação do sensor
ELEC_CON_1_PIN_ASSIGN_1 | Cabo de ligação (1) Castanho - Contacto normalmente fechado (NF) / Contacto normalmente aberto (NA)
ELEC_CON_1_PIN_ASSIGN_2 | Cabo de ligação (1) Azul - Contacto normalmente fechado (NF) / Contacto normalmente aberto (NA)
ELEC_CON_1_PIN_ASSIGN_3 | Cabo de ligação (2) Castanho - Contacto normalmente fechado (NF)
ELEC_CON_1_PIN_ASSIGN_4 | Cabo de ligação (2) Castanho - Contacto normalmente fechado (NF)
ACE Schmersal Eletroeletrônica Ind. Ltda, Av. Brasil, nº 815, Jardim Esplanada – CEP 18557-646 Boituva/SP
Os dados e informações anteriores foram verificados cuidadosamente. As imagens podem ser diferentes do original. Mais informações técnicas podem ser encontradas nos manuais de instruções. Sujeito a modificações técnicas e erros.
Gerado em 10/10/2025 15:59