## Worksheet
Dados para encomenda
PM_TYPE_NAME | PS116-Z02-L200-R200
PM_ORDER_NUMBER | 103014307
SAP_EAN | 4030661494845
CODE_ECLASS_V12P0 | 27-27-26-01
CODE_ECLASS_V11P0 | 27-27-26-01
CODE_ECLASS_V09P0 | 27-27-26-01
CODE_ETIM_V07P0 | EC000030
CODE_ETIM_V06P0 | EC000030
Homologações - Instruções
PNV_NORM_CERTIFICATION | cULus CCC
Propriedades globais
NORM_STANDARD | EN IEC 60947-5-1
DESIGN_HOUSING | Design construtivo padrão
DESIGN_ACT_TYPE_DIN_EN_50047 | c
MAT_HOUSING | Plástico, termoplástico reforçado com fibra de vidro, zinco fundido sob pressão, cromado
MAT_ACTIVE_SURFACE | Filme metálico
SAP_WEIGHT_GROSS | 1
Propriedades globais - Características
YN_FIT_FOR_SAFE_FUNC | Sim
NUM_OF_SAFE_CONT | 2
Classificação
SAFE_NORM_STANDARD | EN ISO 13849-1
SAFE_B10D_NC | 20.000.000
SAFE_MISSION_TIME | 20
Dados mecânicos
DESIGN_ACT_ELEMENT | Pino de pressão com roldana R200
MAT_ROLL | Plástico
DESIGN_MECH_LIFETIME_SWITCH_MIN | 10.000.000
FORCE_ACT_MIN | 10
FORCE_POSITIVE_BREAK_MIN | 40
MOTION_ACT_SPEED_MIN | 10
MOTION_ACT_SPEED_MAX | 0,5
NOTE_MOTION_ACT_SPEED | Velocidade de acionamento num ângulo de atuação vertical de 30°
TRQ_ACT_MIN | 0,2
TRQ_POSITIVE_BREAK | 0,6
Dados mecânicos - Tecnologia conectiva
DIM_LENGTH_CABLE | 2
REVIEW_ELEC_WIRING_GENERAL | Cabo de ligação Cabo, 4-polos
NUM_OF_WIRE_CABLE_CROSS_SECTION | 4
DIM_DIAM_CABLE_CROSS_SECTION | 0,5
DESIGN_CABLE_TYPE | LiYY
DESIGN_CONNECTION_MECH | em baixo
Dados mecânicos - dimensões
DIM_LENGTH_SENSOR | 16,6
DIM_WIDTH_SENSOR | 31
DIM_HEIGHT_SENSOR | 74,1
DIM_DIAM_ROLL | 9,5
Ambiente
DESIGN_IP_CLASS_GENERAL | IP66 IP67
TEMP_AMB_GPV | -30 ... +80 °C
DESIGN_PROTECT_CLASS_ROMAN | II
Ambiente - Parâmetros de isolamento
VOLT_RATED_INSULAT | 300 V
VOLT_RATED_IMPULSE_WITHSTAND | 4
DESIGN_DEG_OF_POLLUT_IEC60947_1 | 3
Dados elétricos
CURR_REQUIRED_RATED_SHORT_CIRCUIT | 400
VOLT_UTILISAT_CAT_AC15 | 240
VOLT_UTILISAT_CAT_DC13 | 24
CURR_UTILISAT_CAT_DC13 | 1,5
REVIEW_DESIGN_SWITCH_ELEMENT | Normalmente fechado (NF)
DESIGN_SWITCH | Comutação de ação rápida
TIME_BOUNCE_DURAT_MAX | 3
TIME_FREQ_OF_OPERAT_MAX | 5
TIME_SWITCHOVER_MAX | 5,5
MAT_CONT_ELEC | Prata
ACE Schmersal Eletroeletrônica Ind. Ltda, Av. Brasil, nº 815, Jardim Esplanada – CEP 18557-646 Boituva/SP
Os dados e informações anteriores foram verificados cuidadosamente. As imagens podem ser diferentes do original. Mais informações técnicas podem ser encontradas nos manuais de instruções. Sujeito a modificações técnicas e erros.
Gerado em 17/10/2025 15:57