## Worksheet
Dados para encomenda
PM_TYPE_NAME | M2S 015-11Y-Q
PM_ORDER_NUMBER | 131054842
SAP_EAN | 8905236105517
CODE_ECLASS_V12P0 | 27-27-06-01
CODE_ECLASS_V11P0 | 27-27-06-01
CODE_ECLASS_V09P0 | 27-27-06-01
CODE_ETIM_V07P0 | EC000030
CODE_ETIM_V06P0 | EC000030
Propriedades globais
NORM_STANDARD | EN IEC 60947-5-1
DESIGN_ACTIVE_PRINCIPLE | mecânico
DESIGN_SLIDE | Esfera
MAT_HOUSING | Metal leve fundido sob pressão, pintura de fábrica
MAT_HOUSING_COATING | pintura de fábrica
SAP_WEIGHT_GROSS | 396
Dados mecânicos
DESIGN_ACT_ELEMENT | Pinos de pressão
DIM_ANGLE_ACT | 20
MOTION_ACT_SPEED_MIN | 1
MOTION_ACT_SPEED_MAX | 1
NOTE_MOTION_ACT_SPEED | Velocidade de condução com um ângulo de aproximação
Dados mecânicos - dimensões
DIM_LENGTH_SENSOR | 43
DIM_WIDTH_SENSOR | 67
DIM_HEIGHT_SENSOR | 130
DIM_DIAM_SLIDE | 10
Ambiente
DESIGN_IP_CLASS_GENERAL | IP65
TEMP_AMB_GPV | -30 ... +90 °C
Dados elétricos
CURR_THERMAL_CONTINUOUS | 10
MAT_CONT_ELEC | Prata
Orientação
NOTE_GENERAL | Atuação pelo lado deve ser evitada, uma vez que se reduz a vida mecânica do fim de curso.
ACE Schmersal Eletroeletrônica Ind. Ltda, Av. Brasil, nº 815, Jardim Esplanada – CEP 18557-646 Boituva/SP
Os dados e informações anteriores foram verificados cuidadosamente. As imagens podem ser diferentes do original. Mais informações técnicas podem ser encontradas nos manuais de instruções. Sujeito a modificações técnicas e erros.
Gerado em 28/01/2025 18:19