## Worksheet
Dados para encomenda
NOTE_DELIV_CPTY | Excluído do programa de fornecimento!
PM_TYPE_NAME | CONECTOR IDC K 99-6431-00-02
PM_ORDER_NUMBER | 101177831
SAP_EAN | 4030661309422
CODE_ECLASS_V12P0 | 27-24-26-91
CODE_ECLASS_V11P0 | 27-24-26-91
CODE_ECLASS_V09P0 | 27-24-26-91
CODE_ETIM_V07P0 | EC001604
CODE_ETIM_V06P0 | EC001604
Propriedades globais
SAP_WEIGHT_GROSS | 20
Propriedades globais - Características
NUM_OF_POL | 2
Dados mecânicos - Tecnologia conectiva
REVIEW_ELEC_WIRING_GENERAL | Conector IDC, conexão por parafuso ou conexão soldada
MAT_WASHER_FLAT_CABLE_CLAMP | Poliamida PA
ELEC_CABLE_SECTION_MAX | 1 x 0,25 mm²
DIM_DIAM_AWG_MIN | 24
Dados mecânicos - dimensões
DIM_WIDTH_GENERAL | 35,5
DIM_HEIGHT_GENERAL | 20
DIM_DEPTH_GENERAL | 10,5
Ambiente
DESIGN_IP_CLASS_GENERAL | IP67
TEMP_AMB_GPV | -25 ... +70 °C
Ambiente - Parâmetros de isolamento
DESIGN_DEG_OF_POLLUT_VDE100 | 3
ACE Schmersal Eletroeletrônica Ind. Ltda, Av. Brasil, nº 815, Jardim Esplanada – CEP 18557-646 Boituva/SP
Os dados e informações anteriores foram verificados cuidadosamente. As imagens podem ser diferentes do original. Mais informações técnicas podem ser encontradas nos manuais de instruções. Sujeito a modificações técnicas e erros.
Gerado em 17/10/2025 16:00