## Worksheet
Dados para encomenda
NOTE_ACE_REFERENCE_ARTICLE_NUMBER | 194086
PM_TYPE_NAME | ATUADOR AZM 161-B6
PM_ORDER_NUMBER | 101144420
SAP_EAN | 4030661283210
CODE_ECLASS_V12P0 | 27-27-26-06
CODE_ECLASS_V11P0 | 27-27-26-06
CODE_ECLASS_V09P0 | 27-27-26-06
CODE_ETIM_V07P0 | EC001487
CODE_ETIM_V06P0 | EC001487
Propriedades globais
CODE_CODING_LEVEL_ISO14119 | baixa
MAT_ACT | Aço inoxidável (V2A)
SAP_WEIGHT_GROSS | 36
Dados mecânicos
DESIGN_ACT | flexivel
Orientação
NOTE_GENERAL | Em portas giratórias, o raio mínimo de acionamento em linha com o plano do atuador é de 95 mm, é regulável mediante uma chave hexagonal de 2,5 mm (a). Em proteções articuladas, raio de atuação mínimo de 95 mm em relação ao plano do atuador, ajustável utilizando uma chave allen SW 2,5 mm (b) O eixo da dobradiça deve ser 11 mm acima da aresta superior do comutador de segurança e no mesmo plano
ACE Schmersal Eletroeletrônica Ind. Ltda, Av. Brasil, nº 815, Jardim Esplanada – CEP 18557-646 Boituva/SP
Os dados e informações anteriores foram verificados cuidadosamente. As imagens podem ser diferentes do original. Mais informações técnicas podem ser encontradas nos manuais de instruções. Sujeito a modificações técnicas e erros.
Gerado em 02/04/2025 00:31