## Worksheet
Dados para encomenda
NOTE_DELIV_CPTY | Excluído do programa de fornecimento!
PM_TYPE_NAME | SLB 400-E50-21P
PM_ORDER_NUMBER | 101138898
SAP_EAN | 4030661281544
CODE_ECLASS_V12P0 | 27-27-27-01
CODE_ECLASS_V11P0 | 27-27-27-01
CODE_ECLASS_V09P0 | 27-27-27-01
CODE_ETIM_V07P0 | EC001831
CODE_ETIM_V06P0 | EC001831
Homologações - Instruções
PNV_NORM_CERTIFICATION | TÜV
Propriedades globais
NORM_STANDARD | EN IEC 61496-1
MAT_HOUSING | Plástico
TIME_RESPONSE_MAX | 25
NOTE_TIME_RESPONSE | Somente quando combinado com módulo de segurança
SAP_WEIGHT_GROSS | 42
Propriedades globais - Características
YN_TRANSMIT | Sim
YN_INTEGR_DISPLAY_STATUS | Sim
Classificação
SAFE_TYPE_IEC61496_1 | 4
Dados mecânicos
DIM_RANGE_PROTECT_FIELD_MIN | 0
DIM_RANGE_PROTECT_FIELD_MAX | 15
DIM_LENGTH_WAVE_SENSOR | 880
Dados mecânicos - Tecnologia conectiva
REVIEW_ELEC_WIRING_GENERAL | Conector M12
ELEC_WIRING_TRANSMIT | Conector incorporado M12, 4 polos, giratório
Dados mecânicos - dimensões
DIM_LENGTH_SENSOR | 63,5
DIM_WIDTH_SENSOR | 17
DIM_HEIGHT_SENSOR | 50
Ambiente
DESIGN_IP_CLASS_GENERAL | IP67
TEMP_AMB_GPV | +0 ... +60 °C
TEMP_STORAGE_AND_TRANSPORT_GPV | -20 ... +80 °C
DESIGN_PROTECT_CLASS_ROMAN | 0
Dados elétricos
DIM_LENGTH_CABLE_MAX | 100
Dados elétricos - Saída digital
DESIGN_SWITCH_DOUT | Somente quando combinado com módulo de segurança SLB 400-C
Indicação de estado
STATUS_LED_OPERAT_STATE | contaminação por sujidade estágio de comutação
Acessórios
RECOMM_SAFE_SWITCH_DEV | SLB 400-C10-1R
Orientação
NOTE_YN_RESTART_INTLK | Somente quando combinado com módulo de segurança
ACE Schmersal Eletroeletrônica Ind. Ltda, Av. Brasil, nº 815, Jardim Esplanada – CEP 18557-646 Boituva/SP
Os dados e informações anteriores foram verificados cuidadosamente. As imagens podem ser diferentes do original. Mais informações técnicas podem ser encontradas nos manuais de instruções. Sujeito a modificações técnicas e erros.
Gerado em 26/02/2025 12:59