## Worksheet
Dados para encomenda
PM_TYPE_NAME | AV21RX30U-GB215
PM_ORDER_NUMBER | 103028224
SAP_EAN | 4030661524511
CODE_ECLASS_V12P0 | 27-27-26-03
CODE_ECLASS_V11P0 | 27-27-26-03
CODE_ECLASS_V09P0 | 27-27-26-03
CODE_ETIM_V07P0 | EC002593
CODE_ETIM_V06P0 | EC002593
Homologações - Instruções
PNV_NORM_CERTIFICATION | TÜV CCC
Propriedades globais
NORM_STANDARD | EN 81-20 EN 81-50
MAT_HOUSING | Plástico, termoplástico reforçado com fibra de vidro, auto-extinção de fogo
MAT_LATCH_BOLT | Latão
Propriedades globais - Características
YN_AUX_RELEASE | Sim
YN_FAIL_SAFE_LOCKING_SYSTEM | Não
YN_FIT_FOR_SAFE_FUNC | Sim
NUM_OF_CONT_SUB | 1
NUM_OF_DOOR_LEAVES | 1
NUM_OF_SAFE_CONT | 1
Dados mecânicos
DESIGN_ACT_ELEMENT | Alavanca com roldana H65
DESIGN_ADJ | versão direita
DESIGN_MOUNTING | furos de montagem traseiros
Dados mecânicos - Tecnologia conectiva
DESIGN_CABLE_ENTRY | sem conexões roscadas
Dados mecânicos - dimensões
DIM_WIDTH_GENERAL | 165
DIM_HEIGHT_GENERAL | 80
DIM_DEPTH_GENERAL | 37,5
DIM_DIAM_LATCH_BOLT | 18
DIM_X_LATCH_BOLT | 30
NOTE_DIM_X_LATCH_BOLT | O comprimento total do parafuso de bloqueio resulta da profundidade de imersão prescrita do parafuso de bloqueio na folha da porta de 21 mm e da dimensão X. A dimensão X designa a distância entre o lado inferior do invólucro do bloqueio de porta e a aresta superior da porta.
DESIGN_BEVELLING_LATCH_BOLT_BOTTOM | 45
Ambiente
DESIGN_IP_CLASS_GENERAL | IP54
TEMP_AMB_GPV | -15 ... +70 °C
Ambiente - Parâmetros de isolamento
VOLT_RATED_INSULAT | 500 VAC
VOLT_RATED_IMPULSE_WITHSTAND | 6
Dados elétricos
CURR_THERMAL_CONTINUOUS | 10
VOLT_UTILISAT_CAT_AC15 | 230
CURR_UTILISAT_CAT_AC15 | 2
VOLT_UTILISAT_CAT_DC13 | 200
CURR_UTILISAT_CAT_DC13 | 2
REVIEW_DESIGN_SWITCH_ELEMENT | Contacto normalmente fechado/contacto normalmente aberto (NA/NO)
DESIGN_SWITCH | Comutação lenta
MAT_CONT_ELEC | Prata
Orientação
NOTE_YN_AUX_RELEASE | Para o desbloqueio manual chave triângulo M5 que é disponibilizada como acessório.
ACE Schmersal Eletroeletrônica Ind. Ltda, Av. Brasil, nº 815, Jardim Esplanada – CEP 18557-646 Boituva/SP
Os dados e informações anteriores foram verificados cuidadosamente. As imagens podem ser diferentes do original. Mais informações técnicas podem ser encontradas nos manuais de instruções. Sujeito a modificações técnicas e erros.
Gerado em 30/05/2025 15:53