## Worksheet
Dados para encomenda
NOTE_DELIV_CPTY | Produto descontinuado
PM_TYPE_NAME | EX-T. 454-22Z-H-DN
PM_ORDER_NUMBER | 103025519
SAP_EAN | 4030661514154
CODE_ECLASS_V12P0 | 27-27-06-01
CODE_ECLASS_V11P0 | 27-27-06-01
CODE_ECLASS_V09P0 | 27-27-06-01
CODE_ETIM_V07P0 | EC000030
CODE_ETIM_V06P0 | EC000030
Homologações - Instruções
PNV_NORM_CERTIFICATION | ATEX IECEx NEPSI CCC-EX
Proteção contra explosão
EXPL_PROTECT_STANDARD | EN IEC 60079-0 EN 60079-31
EXPL_PROTECT_ZONE | 21
EXPL_PROTECT_CAT | 2D
EXPL_PROTECT_MARK | EX II 2D Ex tb IIIC T80°C Db
Propriedades globais
SAP_WEIGHT_GROSS | 1 970
Dados mecânicos
DESIGN_MECH_LIFETIME_SWITCH_MIN | 1 000 000
Dados mecânicos - Tecnologia conectiva
ELEC_CABLE_SECTION_MIN | 0,25 mm²
ELEC_CABLE_SECTION_MAX | 2,5 mm²
Ambiente - Parâmetros de isolamento
VOLT_RATED_INSULAT | 400 V
VOLT_RATED_IMPULSE_WITHSTAND | 6
Dados elétricos
VOLT_UTILISAT_CAT_AC15 | 230
CURR_UTILISAT_CAT_AC15 | 4
VOLT_UTILISAT_CAT_DC13 | 24
CURR_UTILISAT_CAT_DC13 | 1
DESIGN_SWITCH | Comutação lenta
ACE Schmersal Eletroeletrônica Ind. Ltda, Av. Brasil, nº 815, Jardim Esplanada – CEP 18557-646 Boituva/SP
Os dados e informações anteriores foram verificados cuidadosamente. As imagens podem ser diferentes do original. Mais informações técnicas podem ser encontradas nos manuais de instruções. Sujeito a modificações técnicas e erros.
Gerado em 25/04/2025 10:38