## Worksheet
Dados para encomenda
PM_TYPE_NAME | M2R 6610-11-K-Z
PM_ORDER_NUMBER | 101055457
SAP_EAN | 4030661006178
CODE_ECLASS_V12P0 | 27-27-06-01
CODE_ECLASS_V11P0 | 27-27-06-01
CODE_ECLASS_V09P0 | 27-27-06-01
CODE_ETIM_V07P0 | EC000030
CODE_ETIM_V06P0 | EC000030
Homologações - Instruções
PNV_NORM_CERTIFICATION | CCC
Propriedades globais
NORM_STANDARD | EN IEC 60947-5-1
MAT_HOUSING | Plástico, termoplástico reforçado com fibra de vidro
SAP_WEIGHT_GROSS | 70
Propriedades globais - Características
NUM_OF_NC | 1
NUM_OF_NO | 1
Dados mecânicos
DESIGN_MECH_LIFETIME_SWITCH_MIN | 3 000 000
MOTION_ACT_SPEED_MIN | 10
DIM_DIST_REPEAT_ACCURACY_SWITCH_POINT | 0,05
Dados mecânicos - Tecnologia conectiva
APP_TERMINAL_DESIGNAT | H05VV-F 3 x 0,75 mm2
DIM_DIAM_CABLE_CROSS_SECTION | 0,75
Ambiente
DESIGN_IP_CLASS_GENERAL | IP67
TEMP_AMB_GPV | -30 ... +80 °C
Ambiente - Parâmetros de isolamento
VOLT_RATED_INSULAT | 250 VAC
VOLT_RATED_IMPULSE_WITHSTAND | 4
Dados elétricos
CURR_THERMAL_CONTINUOUS | 4
VOLT_UTILISAT_CAT_AC15 | 230
CURR_UTILISAT_CAT_AC15 | 1
DESIGN_SWITCH | Comutação de ação rápida com contacto por atrito
TIME_FREQ_OF_OPERAT_MAX | 30 000
MAT_CONT_ELEC | revestimento de ouro e prata
ACE Schmersal Eletroeletrônica Ind. Ltda, Av. Brasil, nº 815, Jardim Esplanada – CEP 18557-646 Boituva/SP
Os dados e informações anteriores foram verificados cuidadosamente. As imagens podem ser diferentes do original. Mais informações técnicas podem ser encontradas nos manuais de instruções. Sujeito a modificações técnicas e erros.
Gerado em 24/01/2025 16:10