## Worksheet
Dados para encomenda
PM_TYPE_NAME | TESFA/S/ST24.1/U
PM_ORDER_NUMBER | 101182746
SAP_EAN | 4030661449142
CODE_ECLASS_V12P0 | 27-27-06-09
CODE_ECLASS_V11P0 | 27-27-06-09
CODE_ECLASS_V09P0 | 27-27-06-09
CODE_ETIM_V07P0 | EC002591
CODE_ETIM_V06P0 | EC002591
Homologações - Instruções
PNV_NORM_CERTIFICATION | cULus CCC
Propriedades globais
NORM_STANDARD | BG-GS-ET-15 EN IEC 60947-5-1
MAT_HOUSING | Filme metálico, zinco fundido sob pressão
COLOR_ENCL | Preto
SAP_WEIGHT_GROSS | 616
Propriedades globais - Características
YN_ADJ_SWITCH_ANGLE | Sim
YN_ALIGNMENT_AID | Sim
NUM_OF_CONT_SUB | 2
NUM_OF_SAFE_CONT | 2
Classificação
SAFE_NORM_STANDARD | EN ISO 13849-1
SAFE_MISSION_TIME | 20
Classificação - saídas de segurança
SAFE_B10D_NC_SOUT | 2 000 000
SAFE_B10D_NO_SOUT | 1 000 000
Dados mecânicos
DESIGN_MECH_LIFETIME_SWITCH_MIN | 1 000 000
DIM_ANGLE_POSITIVE_BREAK | 10
DIM_OPENING_ANGLE | 180°
Dados mecânicos - Tecnologia conectiva
REVIEW_ELEC_WIRING_GENERAL | Conexão plug-in, em baixo
Dados mecânicos - dimensões
DIM_LENGTH_SENSOR | 21,5
DIM_WIDTH_SENSOR | 141
DIM_HEIGHT_SENSOR | 115
Ambiente
DESIGN_IP_CLASS_GENERAL | IP65
TEMP_AMB_GPV | -25 ... +65 °C
Ambiente - Parâmetros de isolamento
VOLT_RATED_INSULAT | 250 VAC
VOLT_RATED_IMPULSE_WITHSTAND | 0,8
Dados elétricos
CURR_THERMAL_CONTINUOUS | 2,5
VOLT_UTILISAT_CAT_AC15 | 230
CURR_UTILISAT_CAT_AC15 | 2
VOLT_UTILISAT_CAT_DC13 | 24
CURR_UTILISAT_CAT_DC13 | 1
REVIEW_DESIGN_SWITCH_ELEMENT | Contacto normalmente fechado/contacto normalmente aberto (NA/NO)
DESIGN_SWITCH | Comutação lenta
TIME_FREQ_OF_OPERAT_MAX | 1 200
MAT_CONT_ELEC | Liga de prata-níquel 10
Escopo do fornecimento
NOTE_SCOPE_OF_DELIV | Ferramenta de ajuste incluída no fornecimento
Orientação
NOTE_GENERAL | Atenção! As versões com conector podem apenas ser utilizadas em circuitos PELV de acordo com a EN 60204-1.
ACE Schmersal Eletroeletrônica Ind. Ltda, Av. Brasil, nº 815, Jardim Esplanada – CEP 18557-646 Boituva/SP
Os dados e informações anteriores foram verificados cuidadosamente. As imagens podem ser diferentes do original. Mais informações técnicas podem ser encontradas nos manuais de instruções. Sujeito a modificações técnicas e erros.
Gerado em 30/05/2025 20:30