## Worksheet
Dados para encomenda
PM_TYPE_NAME | MV4H 330-11Y-M20
PM_ORDER_NUMBER | 131168053
SAP_EAN | 8905236107177
CODE_ECLASS_V12P0 | 27-27-06-01
CODE_ECLASS_V11P0 | 27-27-06-01
CODE_ECLASS_V09P0 | 27-27-06-01
CODE_ETIM_V07P0 | EC000030
CODE_ETIM_V06P0 | EC000030
Homologações - Instruções
PNV_NORM_CERTIFICATION | cULus CCC
Propriedades globais
NORM_STANDARD | EN IEC 60947-5-1
DESIGN_ACTIVE_PRINCIPLE | mecânico
MAT_HOUSING | Metal leve fundido sob pressão, pintura de fábrica
MAT_HOUSING_COATING | pintura de fábrica
MAT_ROD | Filme metálico
SAP_WEIGHT_GROSS | 350
Propriedades globais - Características
NUM_OF_NC | 1
NUM_OF_NO | 1
Classificação - saídas de segurança
SAFE_B10D_NC_SOUT | 20 000 000
Dados mecânicos
DESIGN_ACT_ELEMENT | Alavanca tipo mola
DIM_DIST_CONT_GAP | 2 x 0,5 mm
MOTION_ACT_SPEED_MIN | 1
TRQ_ACT | 0,5
DIM_DIST_REPEAT_ACCURACY_SWITCH_POINT | 0,02
Dados mecânicos - Tecnologia conectiva
REVIEW_ELEC_WIRING_GENERAL | Ligação por parafuso M20 x 1.5
ELEC_CABLE_SECTION_MIN | 1,5 mm²
ELEC_CABLE_SECTION_MAX | 2,5 mm²
NOTE_ELEC_CABLE_SECTION | Todas as especificações incluindo ponteiras de cabo.
DIM_DIAM_AWG_WIRE | 13
Dados mecânicos - dimensões
DIM_LENGTH_SENSOR | 40
DIM_WIDTH_SENSOR | 40
DIM_HEIGHT_SENSOR | 304,5
DIM_DIAM_ROD | 4
Ambiente
DESIGN_IP_CLASS_GENERAL | IP65
REVIEW_RESTIST_TO_SHOCK | 50 g / 6 ms
Ambiente - Parâmetros de isolamento
VOLT_RATED_INSULAT | 250 VAC
VOLT_RATED_IMPULSE_WITHSTAND | 4
Dados elétricos
CURR_THERMAL_CONTINUOUS | 6
VOLT_UTILISAT_CAT_AC15 | 230
CURR_UTILISAT_CAT_AC15 | 2,5
REVIEW_DESIGN_SWITCH_ELEMENT | Contacto normalmente fechado/contacto normalmente aberto (NA/NO)
NOTE_DESIGN_SWITCH_ELEMENT | pontes de contacto separadas galvanicamente
TIME_BOUNCE_DURAT_MAX | 1,5
TIME_SWITCHOVER_MAX | 10
MAT_CONT_ELEC | Prata
ACE Schmersal Eletroeletrônica Ind. Ltda, Av. Brasil, nº 815, Jardim Esplanada – CEP 18557-646 Boituva/SP
Os dados e informações anteriores foram verificados cuidadosamente. As imagens podem ser diferentes do original. Mais informações técnicas podem ser encontradas nos manuais de instruções. Sujeito a modificações técnicas e erros.
Gerado em 02/12/2024 21:31