## Worksheet
Dados para encomenda
PM_TYPE_NAME | NSK/V4A/GB
PM_ORDER_NUMBER | 101183505
SAP_EAN | 4030661484525
CODE_ECLASS_V12P0 | 27-37-12-25
CODE_ECLASS_V11P0 | 27-37-12-25
CODE_ECLASS_V09P0 | 27-37-12-25
CODE_ETIM_V07P0 | EC000624
CODE_ETIM_V06P0 | EC000624
Homologações - Instruções
PNV_NORM_CERTIFICATION | hygiene tested
Propriedades globais
DESIGN_GENERAL | Colarinho protetor da paragem de emergência
DESIGN_CONSTR_FORM | com placa amarela
DESIGN_INST_CONDIT | Fixação por parafuso
MAT_HOUSING | Aço inoxidável
COLOR_ENCL | Amarelo Prata
SAP_WEIGHT_GROSS | 150
Propriedades globais - Características
YN_FULLY_INSULATED | Não
Dados mecânicos
DESIGN_MOUNTING | parafusos
Dados mecânicos - dimensões
DIM_LENGTH_GENERAL | 74
DIM_WIDTH_GENERAL | 85
DIM_HEIGHT_GENERAL | 12
Ambiente
TEMP_AMB_GPV | -25 ... +80 °C
REVIEW_RESTIST_TO_SHOCK | 30 g / 18 ms
REVIEW_RESIST_TO_VIBRAT | 20 g / 10 ... 150 Hz
ACE Schmersal Eletroeletrônica Ind. Ltda, Av. Brasil, nº 815, Jardim Esplanada – CEP 18557-646 Boituva/SP
Os dados e informações anteriores foram verificados cuidadosamente. As imagens podem ser diferentes do original. Mais informações técnicas podem ser encontradas nos manuais de instruções. Sujeito a modificações técnicas e erros.
Gerado em 18/01/2025 16:11