## Worksheet
Dados para encomenda
PM_TYPE_NAME | PSC1-C-10-SDM2-FB10-ECFS
PM_ORDER_NUMBER | 103049470
SAP_EAN | 4030661624167
CODE_ECLASS_V12P0 | 27-24-22-07
CODE_ECLASS_V11P0 | 27-24-22-07
CODE_ECLASS_V09P0 | 27-24-22-07
CODE_ETIM_V07P0 | EC000236
CODE_ETIM_V06P0 | EC000236
Homologações - Instruções
PNV_NORM_CERTIFICATION | TÜV cULus
Propriedades globais
SAP_WEIGHT_GROSS | 792
Propriedades globais - Características
YN_SD_CARD_SLOT | Sim
YN_MASTER_MASTER_COM | Não
YN_INTEGR_SD_GATEWAY | Sim
NUM_OF_POUT | 2
NUM_OF_1_CH_ROUT | 2
NUM_OF_SDIN | 14
NUM_OF_SDOUT | 4
NUM_OF_STATUS_OUT | 2
NUM_OF_EXPANSION_MODULE_MAX | 2
Classificação
SAFE_PERFORM_LEVEL | e
SAFE_CAT | 4
SAFE_PFH_VALUE | 1,26 x 10⁻⁸
SAFE_SIL | 3
SAFE_MISSION_TIME | 20
Dados mecânicos
DESIGN_MOUNTING | fixável em perfil normalizado
Dados mecânicos - Tecnologia conectiva
ELEC_CABLE_SECTION_MIN | 0,2 mm²
ELEC_CABLE_SECTION_MAX | 2,5 mm²
DIM_DIAM_AWG_MIN | 24
DIM_DIAM_AWG_MAX | 12
DIM_DIAM_AWG_GPV | 24 ... 12 AWG
DESIGN_CONNECTION_MECH | terminais roscados removíveis
Dados mecânicos - dimensões
DIM_WIDTH_GENERAL | 90
DIM_HEIGHT_GENERAL | 100
DIM_DEPTH_GENERAL | 115
Ambiente
DESIGN_IP_CLASS_GENERAL | IP20
TEMP_AMB_GPV | +0 ... +50 °C
TEMP_STORAGE_AND_TRANSPORT_GPV | -25 ... +70 °C
APP_REL_HUMIDITY_MIN | 5
APP_REL_HUMIDITY_MAX | 85
NOTE_REL_HUMIDITY | não condensado
DIM_HEIGHT_OPERAT_ALTITUDE_MAX | 2 000
Ambiente - Parâmetros de isolamento
DESIGN_OVERVOLT_CAT_IEC60664_1_ROMAN | III
DESIGN_DEG_OF_POLLUT_IEC60664_1 | 2
Dados elétricos
VOLT_OPERAT_GPV | 24 VDC -15 % / +20 %
VOLT_RATED_OPERAT_DC | 24
Dados elétricos - Interface de comunicação universal
ELEC_DEV_PORT_INTERFACE_COM | RJ45
Dados elétricos - protocolos de comunicação
DESIGN_COM_FIELDBUS_PROTO | EtherCAT EtherNet IP PROFINET IO EtherCAT / FSoE
Dados elétricos - Saídas digitais seguras
CURR_RATED_OPERAT_SDOUT | 2 000
DESIGN_SWITCH_OUT_SAFE | à prova de curto-circuito, comutação - p (Q2 e Q3)
Dados elétricos - Saídas de relé seguras
VOLT_UTILISAT_CAT_AC15_SROUT | 230
CURR_UTILISAT_CAT_AC15_SROUT | 2
VOLT_UTILISAT_CAT_DC13_SROUT | 24
CURR_UTILISAT_CAT_DC13_SROUT | 2
Dados elétricos - Compatibilidade eletromagnética (EMV)
NORM_EMC_STANDARD | DIN EN 62061 DIN EN 61800-3
NORM_EMC_INTERFERING_RADIAT | DIN EN 61000-6-4
NORM_EMC_INTERFERENCE_RESIST | DIN EN 61000-6-7 DIN EN 61326-3 DIN EN 61000-6-2
Escopo do fornecimento
SCOPE_OF_DELIV_GENERAL | Conector bus parede traseira Terminais de ligação
Dados elétricos - Monitorização segura
NUM_OF_DRIVE_MONITORING_MAX | 2
ELEC_DRIVE_MONITORING_ENCODER_TYP | SSI TTL SINCOS interruptor de proximidade
ACE Schmersal Eletroeletrônica Ind. Ltda, Av. Brasil, nº 815, Jardim Esplanada – CEP 18557-646 Boituva/SP
Os dados e informações anteriores foram verificados cuidadosamente. As imagens podem ser diferentes do original. Mais informações técnicas podem ser encontradas nos manuais de instruções. Sujeito a modificações técnicas e erros.
Gerado em 07/01/2025 07:26