## Worksheet
Dados para encomenda
NOTE_ACE_REFERENCE_ARTICLE_NUMBER | 188292
PM_TYPE_NAME | ATUADOR AZ/AZM 415-B3
PM_ORDER_NUMBER | 101144797
SAP_EAN | 4030661134314
CODE_ECLASS_V12P0 | 27-27-26-06
CODE_ECLASS_V11P0 | 27-27-26-06
CODE_ECLASS_V09P0 | 27-27-26-06
CODE_ETIM_V07P0 | EC001487
CODE_ETIM_V06P0 | EC001487
Propriedades globais
SAP_WEIGHT_GROSS | 165
Dados mecânicos
DIM_ACT_RAD_MIN | 250
DESIGN_ACT | reto flexivel
FORCE_SHEARING | 25 000
Orientação
NOTE_GENERAL | O eixo da dobradiça deve ser 36 mm acima da aresta superior do comutador de segurança e no mesmo plano Pode evitar-se a desmontagem do atuador mediante a colocação de trincos nos orifícios previstos. O atuador pode ser colocado em qualquer posição desejada mediante a regulação do parafuso de ajustamento (a). Este atuador também pode ser utilizado para portas de correr. Este atuador também pode ser utilizado para portas de correr. Raio de atuação ajustável, mínimo 250, usando uma chave allen SW4 A/F
ACE Schmersal Eletroeletrônica Ind. Ltda, Av. Brasil, nº 815, Jardim Esplanada – CEP 18557-646 Boituva/SP
Os dados e informações anteriores foram verificados cuidadosamente. As imagens podem ser diferentes do original. Mais informações técnicas podem ser encontradas nos manuais de instruções. Sujeito a modificações técnicas e erros.
Gerado em 21/05/2025 23:22