## Worksheet
Dados para encomenda
PM_TYPE_NAME | WKSC32
PM_ORDER_NUMBER | 101019465
SAP_EAN | 4030661611051
CODE_ECLASS_V12P0 | 27-37-14-04
CODE_ECLASS_V11P0 | 27-37-14-04
CODE_ECLASS_V09P0 | 27-37-14-04
CODE_ETIM_V07P0 | EC000632
CODE_ETIM_V06P0 | EC000632
Propriedades globais
NORM_STANDARD | EN IEC 60947-5-1 EN IEC 60947-1
DESIGN_INST_CONDIT | arbitrariamente
MAT_FRONT_RING | Alumínio - anodizado
MAT_SEALING_BELLOW | Borracha
DIM_MAT_THICKNESS_SEALING_BELLOW | 1
COLOR_FRONT_RING | Prata
COLOR_SEALING_BELLOW | Preto
SAP_WEIGHT_GROSS | 159
Propriedades globais - Características
YN_FIT_FOR_OUTDOOR_APP | Sim
YN_GALVANICALLY_SEPARATED_BRIDGE | Sim
YN_LATCH | Sim
NUM_OF_CONT_SUB | 4
NUM_OF_DIRECTION | 2
NUM_OF_NC_IN_EACH_DIRECTION | 2
NUM_OF_SHIFT_POS | 2
NUM_OF_SWITCH_STEP | 2
Dados mecânicos
DESIGN_LATCH_POS | esquerda direita
DESIGN_MECH_LIFETIME_SWITCH_MIN | 1 000 000
FORCE_ACT_CA | 11
DESIGN_MOUNTING | flange de montagem
Dados mecânicos - Tecnologia conectiva
REVIEW_ELEC_WIRING_GENERAL | Bornes com rosca
ELEC_CABLE_SECTION_MIN | 0,5 mm²
ELEC_CABLE_SECTION_MAX | 2,5 mm²
NOTE_ELEC_CABLE_SECTION | Todas as especificações incluindo ponteiras de cabo.
Dados mecânicos - dimensões
DIM_DEPTH_INST | 57
DIM_LENGTH_ACT | 90
DIM_DIAM_HOLE_MOUNT | 30,5
DIM_THICKNESS_FRONT_PLATE_MIN | 1,5
DIM_THICKNESS_FRONT_PLATE_MAX | 10
DIM_DIAM_MOUNT_IEC60947_TOL | 30.5 + 0.5
DIM_DIST_GRID_DIM | 80 x 80
Ambiente
DESIGN_IP_CLASS_GENERAL | IP65 IP67
TEMP_AMB_GPV | -25 ... +80 °C
REVIEW_RESIST_VIBRAT_EN60068_2_6 | 10 … 200 Hz, com 20 g
REVIEW_RESTIST_TO_SHOCK | 110 g / 4 ms - 30 g / 18 ms
Ambiente - Parâmetros de isolamento
VOLT_RATED_INSULAT | 400 V
VOLT_RATED_IMPULSE_WITHSTAND | 4
DESIGN_DEG_OF_POLLUT_IEC60947_1 | 3
Dados elétricos
CURR_THERMAL_CONTINUOUS | 10
VOLT_UTILISAT_CAT_AC15 | 250
CURR_UTILISAT_CAT_AC15 | 8
VOLT_UTILISAT_CAT_DC13 | 24
CURR_UTILISAT_CAT_DC13 | 5
REVIEW_DESIGN_SWITCH_ELEMENT | 2 contactos normalmente abertos (NA) / 2 contactos normalmente abertos (NA)
DESIGN_SWITCH | Comutação lenta
TIME_FREQ_OF_OPERAT_MAX | 1 200
Orientação
NOTE_NUM_OF_SWITCH_POS | Posição A, B
ACE Schmersal Eletroeletrônica Ind. Ltda, Av. Brasil, nº 815, Jardim Esplanada – CEP 18557-646 Boituva/SP
Os dados e informações anteriores foram verificados cuidadosamente. As imagens podem ser diferentes do original. Mais informações técnicas podem ser encontradas nos manuais de instruções. Sujeito a modificações técnicas e erros.
Gerado em 01/05/2025 02:46