## Worksheet
Dados para encomenda
NOTE_DELIV_CPTY | Excluído do programa de fornecimento!
PM_TYPE_NAME | T1V10S 500L-33Z
PM_ORDER_NUMBER | 101143100
SAP_EAN | 4030661127101
CODE_ECLASS_V12P0 | 27-27-06-09
CODE_ECLASS_V11P0 | 27-27-06-09
CODE_ECLASS_V09P0 | 27-27-06-09
CODE_ETIM_V07P0 | EC002591
CODE_ETIM_V06P0 | EC002591
Homologações - Instruções
PNV_NORM_CERTIFICATION | CCC
Propriedades globais
MAT_HOUSING | Alumínio
MAT_HOUSING_COATING | pintura de fábrica
SAP_WEIGHT_GROSS | 719
Propriedades globais - Características
YN_SOCKET | Sim
NUM_OF_CONT_SUB | 4
NUM_OF_SAFE_CONT | 2
Classificação
SAFE_NORM_STANDARD | BG-GS-ET-15 EN ISO 13849-1 EN IEC 60947-5-1
SAFE_MISSION_TIME | 20
Classificação - saídas de segurança
SAFE_B10D_NC_SOUT | 20 000 000
Dados mecânicos
DESIGN_ACT_ELEMENT | Outros
DESIGN_MECH_LIFETIME_SWITCH_MIN | 3 000 000
DIM_ANGLE_POSITIVE_BREAK | 14
DIM_BORE_SHAFT | 10
TRQ_POSITIVE_BREAK | 0,2
Dados mecânicos - Tecnologia conectiva
REVIEW_ELEC_WIRING_GENERAL | Ligação por parafuso M20 x 1.5
ELEC_CABLE_SECTION_MAX | 1 x 1,5 mm²
NOTE_ELEC_CABLE_SECTION | Todas as especificações incluindo ponteiras de cabo.
Dados mecânicos - dimensões
DIM_LENGTH_SENSOR | 84
DIM_WIDTH_SENSOR | 110
DIM_HEIGHT_SENSOR | 110
Ambiente
DESIGN_IP_CLASS_GENERAL | IP67
TEMP_AMB_GPV | -25 ... +80 °C
Ambiente - Parâmetros de isolamento
VOLT_RATED_INSULAT | 250 VAC
VOLT_RATED_IMPULSE_WITHSTAND | 4
Dados elétricos
CURR_THERMAL_CONTINUOUS | 6
VOLT_UTILISAT_CAT_AC15 | 230
CURR_UTILISAT_CAT_AC15 | 4
VOLT_UTILISAT_CAT_DC13 | 24
CURR_UTILISAT_CAT_DC13 | 1
REVIEW_DESIGN_SWITCH_ELEMENT | Contacto normalmente fechado/contacto normalmente aberto (NA/NO)
DESIGN_SWITCH | Comutação lenta
TIME_FREQ_OF_OPERAT_MAX | 1 000
MAT_CONT_ELEC | Prata
ACE Schmersal Eletroeletrônica Ind. Ltda, Av. Brasil, nº 815, Jardim Esplanada – CEP 18557-646 Boituva/SP
Os dados e informações anteriores foram verificados cuidadosamente. As imagens podem ser diferentes do original. Mais informações técnicas podem ser encontradas nos manuais de instruções. Sujeito a modificações técnicas e erros.
Gerado em 22/03/2025 02:09