## Worksheet
Dados para encomenda
NOTE_DELIV_CPTY | Excluído do programa de fornecimento!
PM_TYPE_NAME | IFO 10-300-10/01P
PM_ORDER_NUMBER | 101148720
SAP_EAN | 4030661148076
CODE_ECLASS_V12P0 | 27-27-09-03
CODE_ECLASS_V11P0 | 27-27-09-03
CODE_ECLASS_V09P0 | 27-27-09-03
CODE_ETIM_V07P0 | EC001821
CODE_ETIM_V06P0 | EC001821
Propriedades globais
NORM_STANDARD | DIN VDE 0660-208 EN IEC 60947-5-2
DESIGN_HOUSING | cilindro, rosca
MAT_HOUSING | Plástico
MAT_ACTIVE_SURFACE | Plástico
MAT_NUT | Plástico
MAT_WASHER | Perbunan® ®
DIM_DETECT_ZONE_MAX | 1 000
SAP_WEIGHT_GROSS | 70
Propriedades globais - Características
YN_INTEGR_DISPLAY_STATUS | Sim
NUM_OF_WIRE_ELEC | 3
Dados mecânicos
TRQ_TIGHTEN_NUT_MAX | 4
Dados mecânicos - Tecnologia conectiva
REVIEW_ELEC_WIRING_GENERAL | Conexão por parafuso
ELEC_CABLE_SECTION_MAX | 3 x 1,5 mm²
DIM_DIAM_AWG_WIRE | 15
Dados mecânicos - dimensões
DIM_METRIC_ISO_THREAD_SENSOR | M30
DIM_WIDTH_ACROSS_FLATS | 36
DIM_LENGTH_SENSOR | 118
DIM_WIDTH_SENSOR | 46
DIM_HEIGHT_SENSOR | 46
Ambiente
DESIGN_IP_CLASS_GENERAL | IP65
TEMP_AMB_GPV | +0 ... +70 °C
DESIGN_PROTECT_CLASS_ROMAN | II
Dados elétricos
VOLT_TYPE_RANGE | DC
CURR_NO_LOAD_CURR | 2,4
VOLT_RATED_OPERAT_RANGE_GPV | 10 ... 60 VDC
CURR_RATED_OPERAT | 400
REVIEW_DESIGN_SWITCH_ELEMENT | Contacto normalmente aberto (NA) ou Normalmente fechado (NF)
DESIGN_INTEGR_PROTECT_CIRCUIT | proteção contra interferência indutiva
TIME_SWITCH_FREQ_CA | 100
Dados elétricos - Saída digital
VOLT_DROP_DOUT_MAX | 2
CURR_FOR_VOLT_DROP_DOUT | 0,4
DESIGN_SWITCH_DOUT | comutação - p
Indicação de estado
NOTE_YN_INTEGR_DISPLAY_STATUS | LED amarela indica
Orientação
NOTE_GENERAL | Em vez de porcas, pode ser fornecido um engante previamente montado
ACE Schmersal Eletroeletrônica Ind. Ltda, Av. Brasil, nº 815, Jardim Esplanada – CEP 18557-646 Boituva/SP
Os dados e informações anteriores foram verificados cuidadosamente. As imagens podem ser diferentes do original. Mais informações técnicas podem ser encontradas nos manuais de instruções. Sujeito a modificações técnicas e erros.
Gerado em 19/03/2025 11:12