## Worksheet
Dados para encomenda
NOTE_DELIV_CPTY | Excluído do programa de fornecimento!
PM_TYPE_NAME | ATUADOR AZ 335/355-B5
PM_ORDER_NUMBER | 101151755
SAP_EAN | 4030661163550
CODE_ECLASS_V12P0 | 27-27-26-06
CODE_ECLASS_V11P0 | 27-27-26-06
CODE_ECLASS_V09P0 | 27-27-26-06
CODE_ETIM_V07P0 | EC001487
CODE_ETIM_V06P0 | EC001487
Propriedades globais
SAP_WEIGHT_GROSS | 39
Dados mecânicos
DIM_ACT_RAD_MIN | 700
DESIGN_ACT | angular
Orientação
NOTE_GENERAL | O eixo da dobradiça deve ser 52,7 mm acima da aresta superior do comutador de segurança e no mesmo plano Em portas giratórias, o raio mínimo de acionamento em linha com o plano do atuador é de 700 mm Em portas giratórias, o raio mínimo de acionamento em linha com o plano do atuador é de 900 mm
ACE Schmersal Eletroeletrônica Ind. Ltda, Av. Brasil, nº 815, Jardim Esplanada – CEP 18557-646 Boituva/SP
Os dados e informações anteriores foram verificados cuidadosamente. As imagens podem ser diferentes do original. Mais informações técnicas podem ser encontradas nos manuais de instruções. Sujeito a modificações técnicas e erros.
Gerado em 12/01/2025 12:43