## Worksheet
Dados para encomenda
NOTE_ACE_REFERENCE_ARTICLE_NUMBER | 134068
PM_TYPE_NAME | ELE
PM_ORDER_NUMBER | 101006529
SAP_EAN | 4250116201075
CODE_ECLASS_V12P0 | 27-37-12-09
CODE_ECLASS_V11P0 | 27-37-12-09
CODE_ECLASS_V09P0 | 27-37-12-09
CODE_ETIM_V07P0 | EC000204
CODE_ETIM_V06P0 | EC000204
Homologações - Instruções
PNV_NORM_CERTIFICATION | cULus
Propriedades globais
NORM_STANDARD | EN IEC 60947-5-1 EN IEC 60947-1
DESIGN_GENERAL | Elemento luminoso
DESIGN_CONSTR_FORM | Elemento de iluminação com suporte Ba9S
DESIGN_INST_CONDIT | arbitrariamente
MAT_HOUSING | Plástico, termoplástico reforçado com fibra de vidro, auto-extinção de fogo
SAP_WEIGHT_GROSS | 20
NOTE_PROD_GENERAL | Impressão com símbolo LED
Dados mecânicos
APP_MOUNTING_INSTRUCT | acopláveis
TRQ_TIGHTEN_SCREW_MOUNTING_MAX | 1
DESIGN_POS_MOUNTING_FLANGE | 3
Dados mecânicos - Tecnologia conectiva
ELEC_WIRING_GENERAL | Bornes com rosca
ELEC_CABLE_SECTION_MIN | 0,5 mm², rígido 0,5 mm², flexível
ELEC_CABLE_SECTION_MAX | 2,5 mm², rígido 1,5 mm², flexível
Dados mecânicos - dimensões
DIM_LENGTH_GENERAL | 46
DIM_WIDTH_GENERAL | 10
DIM_DEPTH_GENERAL | 60
Ambiente
DESIGN_IP_CLASS_TERMINAL | IP20
TEMP_AMB_GPV | -25 ... +80 °C
Dados elétricos
VOLT_RATED_OPERAT_AC | 24
VOLT_RATED_OPERAT_DC | 24
ELEC_CONT_LABELLING | X1 - X2
Indicação de estado
NOTE_LED_STATUS_INDICAT | Tensão máxima de alimentação UB: 24 VAC/DC
ACE Schmersal Eletroeletrônica Ind. Ltda, Av. Brasil, nº 815, Jardim Esplanada – CEP 18557-646 Boituva/SP
Os dados e informações anteriores foram verificados cuidadosamente. As imagens podem ser diferentes do original. Mais informações técnicas podem ser encontradas nos manuais de instruções. Sujeito a modificações técnicas e erros.
Gerado em 09/04/2025 01:36