## Worksheet
Dados para encomenda
NOTE_DELIV_CPTY | Can only be ordered in combination with the matching SLC/SLG.
PM_TYPE_NAME | PH-440-ER-01
PM_ORDER_NUMBER | 103026836
SAP_EAN | 4030661517162
CODE_ECLASS_V12P0 | 27-27-27-92
CODE_ECLASS_V11P0 | 27-27-27-92
CODE_ECLASS_V09P0 | 27-27-27-92
CODE_ETIM_V07P0 | EC002549
CODE_ETIM_V06P0 | EC002549
Propriedades globais
MAT_HOUSING | Policarbonato
MAT_ENCL_CAPS | PA6
SAP_WEIGHT_GROSS | 1 900
Dados mecânicos - Tecnologia conectiva
DIM_LENGTH_CABLE | 10
REVIEW_ELEC_WIRING_GENERAL | conexões roscadas firmemente integrado
ELEC_WIRING_RECEIVER | Conector incorporado M12, 8 polos
ELEC_WIRING_TRANSMIT | Conector incorporado M12, 4 polos
Dados mecânicos - dimensões
DIM_HEIGHT_GENERAL_MIN | 170
DIM_HEIGHT_GENERAL_MAX | 490
DIM_DIAM_PROTECT_TUBE | 50
DIM_DIAM_ENCL_CAPS | 60
Ambiente
DESIGN_IP_CLASS_GENERAL | IP69
TEMP_AMB_GPV | -25 ... +50 °C
TEMP_STORAGE_AND_TRANSPORT_GPV | -25 ... +70 °C
ACE Schmersal Eletroeletrônica Ind. Ltda, Av. Brasil, nº 815, Jardim Esplanada – CEP 18557-646 Boituva/SP
Os dados e informações anteriores foram verificados cuidadosamente. As imagens podem ser diferentes do original. Mais informações técnicas podem ser encontradas nos manuais de instruções. Sujeito a modificações técnicas e erros.
Gerado em 30/05/2025 02:48