## Worksheet
Dados para encomenda
PM_TYPE_NAME | EF033.3
PM_ORDER_NUMBER | 101006546
SAP_EAN | 4250116201266
CODE_ECLASS_V12P0 | 27-37-13-02
CODE_ECLASS_V11P0 | 27-37-13-02
CODE_ECLASS_V09P0 | 27-37-13-02
CODE_ETIM_V07P0 | EC000041
CODE_ETIM_V06P0 | EC000041
Homologações - Instruções
PNV_NORM_CERTIFICATION | cULus CCC
Propriedades globais
NORM_STANDARD | EN IEC 60947-5-1 EN IEC 60947-1
DESIGN_GENERAL | elemento de contacto
DESIGN_CONSTR_FORM | Comutação lenta
MAT_HOUSING | Plástico, termoplástico reforçado com fibra de vidro, auto-extinção de fogo
SAP_WEIGHT_GROSS | 23
Propriedades globais - Características
YN_SUITABLE_FOR_ESTOP | Sim
NUM_OF_NO | 2
Dados mecânicos
APP_MOUNTING_INSTRUCT | acopláveis
DESIGN_MECH_LIFETIME_SWITCH_MIN | 10 000 000
DIM_POSITIVE_BREAK_TRAVEL | 2
DIM_DIST_CONT_GAP | 3 mm
NOTE_TIME_BOUNCE_DURAT | Duração do impacto com uma velocidade de atuação a partir de 100 mm/s
DESIGN_POS_MOUNTING_FLANGE | 1
Dados mecânicos - Tecnologia conectiva
ELEC_WIRING_GENERAL | Bornes com rosca
ELEC_CABLE_SECTION_MIN | 0,5 mm², rígido 0,5 mm², flexível
ELEC_CABLE_SECTION_MAX | 2,5 mm², rígido 1,5 mm², flexível
NOTE_ELEC_CABLE_SECTION | Todas as especificações incluindo ponteiras de cabo.
Dados mecânicos - dimensões
DIM_LENGTH_GENERAL | 46
DIM_WIDTH_GENERAL | 10
DIM_DEPTH_GENERAL | 60
Ambiente
DESIGN_IP_CLASS_SWITCH_COMPARTMENT | IP40
DESIGN_IP_CLASS_TERMINAL | IP20
TEMP_AMB_GPV | -25 ... +80 °C
REVIEW_RESTIST_TO_SHOCK | 110 g / 4 ms
REVIEW_RESIST_TO_VIBRAT | Resistência a vibrações: 20 g / 10 … 200 Hz
Ambiente - Parâmetros de isolamento
VOLT_RATED_INSULAT | 400 V
Dados elétricos
CURR_THERMAL_CONTINUOUS | 10
VOLT_UTILISAT_CAT_AC15 | 230
CURR_UTILISAT_CAT_AC15 | 8
VOLT_UTILISAT_CAT_DC13 | 24
CURR_UTILISAT_CAT_DC13 | 5
ELEC_SUITABLE_FOR_LOW_VOLT | ≥ 5 V / ≥ 3,2 mA
REVIEW_DESIGN_SWITCH_ELEMENT | Contacto normalmente aberto (NA)
DESIGN_SWITCH | Comutação lenta
TIME_BOUNCE_DURAT_MAX | 5
TIME_FREQ_OF_OPERAT_MAX | 1 200
MAT_CONT_ELEC | Prata
ELEC_CONT_LABELLING | 53-54 63-64
ACE Schmersal Eletroeletrônica Ind. Ltda, Av. Brasil, nº 815, Jardim Esplanada – CEP 18557-646 Boituva/SP
Os dados e informações anteriores foram verificados cuidadosamente. As imagens podem ser diferentes do original. Mais informações técnicas podem ser encontradas nos manuais de instruções. Sujeito a modificações técnicas e erros.
Gerado em 07/04/2025 09:00