## Worksheet
Dados para encomenda
PM_TYPE_NAME | SSG-SB-L
Propriedades globais
NORM_STANDARD | EN ISO 13849-1 EN ISO 13856-3
MAT_GENERAL | Espuma macia PUR
MAT_SURFACE | Poliuretano PUR
Propriedades globais - Características
NUM_OF_PRE_WIRED_CABLE | 1
NUM_OF_WIRE_ELEC | 4
Classificação
SAFE_PERFORM_LEVEL | d
SAFE_CAT | 3
SAFE_PFH_VALUE | 3,16 x 10⁻⁷
NOTE_SAFE_PFH_VALUE | até no máx. 36.500 ciclos de comutação/ ano e no máx. a 60 % de carga de contacto
SAFE_MISSION_TIME | 20
Dados mecânicos
FORCE_ACT | 600
NOTE_FORCE_ACT | Com corpo redondo Ø 80 mm
FORCE_ADMISSABLE_LOAD | 3.35
NOTE_FORCE_ADMISSABLE_LOAD | Com corpo redondo Ø 80 mm
DIM_ANGLE_SWITCH_ACTIVE_MIN | -45
DIM_ANGLE_SWITCH_ACTIVE_MAX | 45
Dados mecânicos - Tecnologia conectiva
DIM_DIAM_CABLE_CROSS_SECTION | 0,34
Dados mecânicos - dimensões
DIM_WIDTH_GENERAL_MIN | 200
DIM_WIDTH_GENERAL_MAX | 3 000
DIM_HEIGHT_GENERAL_MIN | 80
DIM_HEIGHT_GENERAL_MAX | 300
Ambiente
DESIGN_IP_CLASS_GENERAL | IP54
TEMP_AMB_GPV | +0 ... +55 °C
Ambiente - Parâmetros de isolamento
DESIGN_DEG_OF_POLLUT_IEC60664_1 | 2
Escopo do fornecimento
NOTE_SCOPE_OF_DELIV | As barras de ranhura para fixação não estão incluídas no fornecimento.
Acessórios
RECOMM_SAFE_SWITCH_DEV | SRB 301ST SRB-E-301ST
Orientação
NOTE_GENERAL | Versões especiais sob consulta
ACE Schmersal Eletroeletrônica Ind. Ltda, Av. Brasil, nº 815, Jardim Esplanada – CEP 18557-646 Boituva/SP
Os dados e informações anteriores foram verificados cuidadosamente. As imagens podem ser diferentes do original. Mais informações técnicas podem ser encontradas nos manuais de instruções. Sujeito a modificações técnicas e erros.
Gerado em 14/01/2025 09:34