## Worksheet
Dados para encomenda
NOTE_ACE_REFERENCE_ARTICLE_NUMBER | 193865
PM_TYPE_NAME | CSS-Y-8P
PM_ORDER_NUMBER | 101209416
SAP_EAN | 4030661388809
CODE_ECLASS_V12P0 | 27-44-01-06
CODE_ECLASS_V11P0 | 27-44-01-06
CODE_ECLASS_V09P0 | 27-44-01-06
CODE_ETIM_V07P0 | EC002925
CODE_ETIM_V06P0 | EC002925
Homologações - Instruções
PNV_NORM_CERTIFICATION | cULus
Propriedades globais
DESIGN_GENERAL | adaptador Y
DESIGN_CONNECTION_ELEC | 2 x conector, 8 polos 1 x conector, 8 polos
SAP_WEIGHT_GROSS | 50
Dados mecânicos
TRQ_MAX | 1
Dados mecânicos - conectores de encaixe lado A
CODE_CON_SIDE_A | A
DESIGN_CON_COUPLING_SIDE_A | Travamento do parafuso
MAT_CON_COUPLING_SIDE_A | Filme metálico, CuZn, niquelado
MAT_CON_HANDLE_SIDE_A | Plástico, TPU
Dados mecânicos - dimensões
DIM_LENGTH_GENERAL | 54,5
DIM_WIDTH_GENERAL | 38
DIM_HEIGHT_GENERAL | 20
DIM_METRIC_ISO_THREAD_CONNECTION | M12
Ambiente
DESIGN_IP_CLASS_GENERAL | IP67
TEMP_AMB_GPV | -25 ... +75 °C
Dados elétricos
CURR_RATED_OPERAT | 4 000
Acessórios
RECOMM_PROD_COMBINAT | Dispositivos de bloqueio de segurança por solenoide e sensores
ACE Schmersal Eletroeletrônica Ind. Ltda, Av. Brasil, nº 815, Jardim Esplanada – CEP 18557-646 Boituva/SP
Os dados e informações anteriores foram verificados cuidadosamente. As imagens podem ser diferentes do original. Mais informações técnicas podem ser encontradas nos manuais de instruções. Sujeito a modificações técnicas e erros.
Gerado em 08/02/2025 07:14