## Worksheet
Dados para encomenda
PM_TYPE_NAME | TQ 200-01
PM_ORDER_NUMBER | 101114531
SAP_EAN | 4030661038391
CODE_ECLASS_V12P0 | 27-27-06-01
CODE_ECLASS_V11P0 | 27-27-06-01
CODE_ECLASS_V09P0 | 27-27-06-01
CODE_ETIM_V07P0 | EC000030
CODE_ETIM_V06P0 | EC000030
Propriedades globais
NORM_STANDARD | EN IEC 60947-5-1
MAT_HOUSING | Metal leve fundido sob pressão
SAP_WEIGHT_GROSS | 706
Propriedades globais - Características
NUM_OF_NC | 1
Classificação
SAFE_NORM_STANDARD | EN ISO 13849-1
SAFE_MISSION_TIME | 20
Classificação - saídas de segurança
SAFE_B10D_NC_SOUT | 2 000 000
NOTE_SAFE_B10D_NO_SOUT | com 10 % Ie e carga óhmica de contacto
Dados mecânicos
DESIGN_MECH_LIFETIME_SWITCH_MIN | 1 000 000
FORCE_ACT_MIN | 36,8
FORCE_ACT_MAX | 44
MOTION_ACT_SPEED | 60
Dados mecânicos - Tecnologia conectiva
DIM_LENGTH_CABLE | 3
REVIEW_ELEC_WIRING_GENERAL | Cabo blindado
DIM_DIAM_CABLE_CROSS_SECTION | 1
Dados mecânicos - dimensões
DIM_WIDTH_GENERAL | 60
DIM_HEIGHT_GENERAL | 250
DIM_DEPTH_GENERAL | 32
Ambiente
DESIGN_IP_CLASS_GENERAL | IP54
DESIGN_IP_CLASS_SWITCH_ELEMENT | IP67
TEMP_AMB_GPV | -40 ... +80 °C
TEMP_STORAGE_AND_TRANSPORT_GPV | -40 ... +80 °C
APP_REL_HUMIDITY_MAX | 93
NOTE_REL_HUMIDITY | não condensado
REVIEW_RESIST_VIBRAT_EN60068_2_6 | 10 - 150 Hz (0,5 mm / 5 g)
REVIEW_RESTIST_TO_SHOCK | 30 g
DESIGN_PROTECT_CLASS_ROMAN | II
Ambiente - Parâmetros de isolamento
VOLT_RATED_INSULAT | 40 V
VOLT_RATED_IMPULSE_WITHSTAND | 2,5
DESIGN_OVERVOLT_CAT_VDE100_ROMAN | III
DESIGN_DEG_OF_POLLUT_VDE100 | 3
Dados elétricos
CURR_THERMAL_CONTINUOUS | 1
CURR_REQUIRED_RATED_SHORT_CIRCUIT | 1 000
REVIEW_DESIGN_SWITCH_ELEMENT | Normalmente fechado (NF)
DESIGN_SWITCH | Comutação lenta
ACE Schmersal Eletroeletrônica Ind. Ltda, Av. Brasil, nº 815, Jardim Esplanada – CEP 18557-646 Boituva/SP
Os dados e informações anteriores foram verificados cuidadosamente. As imagens podem ser diferentes do original. Mais informações técnicas podem ser encontradas nos manuais de instruções. Sujeito a modificações técnicas e erros.
Gerado em 06/03/2025 23:07