## Worksheet
Dados para encomenda
NOTE_ACE_REFERENCE_ARTICLE_NUMBER | 18271901
PM_TYPE_NAME | EX-AZM 161SK-12/12K-024 -3D
PM_ORDER_NUMBER | 101191458
SAP_EAN | 4030661350639
CODE_ECLASS_V12P0 | 27-27-26-03
CODE_ECLASS_V11P0 | 27-27-26-03
CODE_ECLASS_V09P0 | 27-27-26-03
CODE_ETIM_V07P0 | EC002593
CODE_ETIM_V06P0 | EC002593
Homologações - Instruções
PNV_NORM_CERTIFICATION | CCC-EX ATEX (Konformitätserklärung)
Proteção contra explosão
EXPL_PROTECT_STANDARD | EN IEC 60079-0 EN 60079-31
EXPL_PROTECT_ZONE | 22
EXPL_PROTECT_CAT | 3D
EXPL_PROTECT_MARK | EX II 3D Ex tc IIIC T80°C Dc X
Propriedades globais
NORM_STANDARD | EN ISO 13849-1 EN ISO 14119 EN IEC 60947-5-1
CODE_CODING_LEVEL_ISO14119 | baixa
DESIGN_ACTIVE_PRINCIPLE | eletromecânico
MAT_HOUSING | Plástico, termoplástico reforçado com fibra de vidro, auto-extinção de fogo
SAP_WEIGHT_GROSS | 470
Propriedades globais - Características
YN_PWR_TO_UNLOCK | Sim
YN_AUX_RELEASE | Sim
NUM_OF_ACT_DIRECTION | 3
NUM_OF_CONT_SUB | 2
NUM_OF_SAFE_CONT | 4
Classificação
SAFE_NORM_STANDARD | EN ISO 13849-1
SAFE_PERFORM_LEVEL | c
SAFE_CAT | 1
SAFE_B10D_NC | 2 000 000
NOTE_SAFE_B10D_NC | Vida útil elétrica sob consulta.
SAFE_B10D_NO | 1 000 000
SAFE_MISSION_TIME | 20
Avaliação de segurança - Exclusão de erros
NOTE_SAFE_FAULT_EXCLUSION | Adequado para utilização se uma exclusão de falhas para uma avaria perigosa do canal mecânico 1 for autorizada e uma proteção contra manipulação adequada for assegurada.
SAFE_PERFORM_LEVEL_FAULT_EXCLUSION | d
SAFE_CAT_FAULT_EXCLUSION | 3
NOTE_SAFE_CAT_FAULT_EXCLUSION | para utilização de 2 canais e com unidade lógica adequada.
SAFE_MISSION_TIME_FAULT_EXCLUSION | 20
Classificação - função de bloqueio
SAFE_PERFORM_LEVEL_GRDLK | e
NOTE_SAFE_PERFORM_LEVEL_GRDLK | As informações para a certificação de segurança da função de bloqueio estão documentadas no manual de instruções ou nas instruções de &quot;Operação e montagem&quot;.
Dados mecânicos
DESIGN_MECH_LIFETIME_SWITCH_MIN | 1 000 000
TOL_ACT_DIRECTION | 5,5
ENERGY_IMPACT_MAX | 1
ENERGY_IMPACT_PROTECT_ENCL_MAX | 7
FORCE_HOLDING_ISO14119 | 2 000
FORCE_HOLDING_MAX | 2 600
FORCE_LATCH | 5
DIM_POSITIVE_BREAK_TRAVEL | 10
FORCE_POSITIVE_BREAK_PER_NC_MIN | 10
MOTION_ACT_SPEED_MAX | 1
DESIGN_MOUNTING | parafusos
DESIGN_MOUNTING_SCREW | 3x M6
DESIGN_MOUNTING_SCREW_HEAD | Parafuso de cabeça chata
TRQ_TIGHTEN_SCREW_HOUSING_COVER | 0,6
NOTE_TRQ_TIGHTEN_SCREW_HOUSING_COVER | The tightening sequence of the cover screws must be observed. This can be found in the attached drawing in the “Pictures” tab.
TRQ_TIGHTEN_CABLE_GLAND | 3
Dados mecânicos - Tecnologia conectiva
REVIEW_ELEC_WIRING_GENERAL | Bornes com rosca
DIM_DIAM_CABLE_GLAND_HOLDING_MIN | 5
DIM_DIAM_CABLE_GLAND_HOLDING_MAX | 10
ELEC_CABLE_SECTION_MIN | 1 x 0,75 mm²
ELEC_CABLE_SECTION_MAX | 1 x 1,5 mm²
NOTE_ELEC_CABLE_SECTION | Todas as especificações incluindo ponteiras de cabo.
Dados mecânicos - dimensões
DIM_LENGTH_GENERAL | 30
DIM_WIDTH_GENERAL | 130
DIM_HEIGHT_GENERAL | 90
Ambiente
DESIGN_IP_CLASS_GENERAL | IP67
TEMP_AMB_GPV | -10 ... +50 °C
NOTE_REL_HUMIDITY | não condensado sem gelo
Ambiente - Parâmetros de isolamento
VOLT_RATED_INSULAT | 250 VAC
VOLT_RATED_IMPULSE_WITHSTAND | 4
Dados elétricos
CURR_THERMAL_CONTINUOUS | 6
VOLT_RATED_CTRL_SUPPLY_AC | 24
VOLT_RATED_CTRL_SUPPLY_DC | 24
CURR_REQUIRED_RATED_SHORT_CIRCUIT | 1 000
VOLT_UTILISAT_CAT_DC13 | 24
CURR_UTILISAT_CAT_DC13 | 2,5
PWR_CONSUMPT_W_MAX | 10
REVIEW_DESIGN_SWITCH_ELEMENT | Contacto normalmente fechado/contacto normalmente aberto (NA/NO)
DESIGN_SWITCH | Comutação de ação lenta, contacto de rutura positiva
TIME_FREQ_OF_OPERAT_MAX | 1 000
MAT_CONT_ELEC | Prata
Dados elétricos - controlo da bobina IN
TIME_ON_DUTY_MAGNET | 100
TIME_TEST_PULSE_DURAT_MAGNET_MAX | 5
TIME_TEST_PULSE_INTERVAL_MAGNET_MIN | 50
Dados elétricos - Contactos de segurança
VOLT_UTILISAT_CAT_DC13_SAFE_CONT | 24
CURR_UTILISAT_CAT_DC13_SAFE_CONT | 2,5
Dados elétricos - Contactos auxiliares
VOLT_UTILISAT_CAT_DC13_CONT_SUB | 24
CURR_UTILISAT_CAT_DC13_CONT_SUB | 2,5
Dados gerais
NOTE_TYPE_OF_APP | Dispositivo de segurança deslocável Proteção móvel Dispositivo de segurança giratório
Escopo do fornecimento
SCOPE_OF_DELIV_GENERAL | O atuador não está incluído no fornecimento.
Orientação
NOTE_YN_MANUAL_RELEASE | Em manutenção, instalação, etc. Para o desbloqueio manual chave triângulo M5 que é disponibilizada como acessório.
ACE Schmersal Eletroeletrônica Ind. Ltda, Av. Brasil, nº 815, Jardim Esplanada – CEP 18557-646 Boituva/SP
Os dados e informações anteriores foram verificados cuidadosamente. As imagens podem ser diferentes do original. Mais informações técnicas podem ser encontradas nos manuais de instruções. Sujeito a modificações técnicas e erros.
Gerado em 20/02/2025 07:36