## Worksheet
Dados para encomenda
NOTE_ACE_REFERENCE_ARTICLE_NUMBER | 125206
PM_TYPE_NAME | SE-P70-2500 PERFIL DE BORRACHA EMBALADO 2,5M
PM_ORDER_NUMBER | 101172168
SAP_EAN | 4030661300245
CODE_ECLASS_V12P0 | 27-27-34-01
CODE_ECLASS_V11P0 | 27-27-34-01
CODE_ECLASS_V09P0 | 27-27-34-01
CODE_ETIM_V07P0 | EC002887
CODE_ETIM_V06P0 | EC002887
NOTE_MODULE_ORDER_NOTE | Um sistema de réguas de atuação é montado a partir de componentes individualizados. Há necessidade de encomendar os componentes isoladamente. Exemplo:Perfil de borracha, SE-P70-1250Perfil de alumínio, SE-AL 20-1250Transmissor/ recetor SE-SETMódulos de segurança, SE-304 COpcional:Capas SE-T70; Cola SE-G8406Outros acessórios
Propriedades globais
NORM_STANDARD | EN ISO 13850
MAT_AGAINST_PERMANENT_DEFORMAT | bom
MAT_RESIST_ACID | bom
MAT_RUBBER_PROFILE | EPDM, 65 Shore A
NOTE_MAT_RUBBER_PROFILE | Abreviatura internacional: EPDM, 65 Shore A Identificação química: Ethyleno-Propyleno-Ter-Polymer:
SAP_WEIGHT_GROSS | 1 535
Dados mecânicos
DESIGN_MECH_LIFETIME_SWITCH_MIN | 20 000 000
Dados mecânicos - dimensões
DIM_LENGTH_GENERAL | 2 500
DIM_WIDTH_GENERAL | 30
DIM_WIDTH_GENERAL_MIN | 400
DIM_WIDTH_GENERAL_MAX | 10 000
DIM_HEIGHT_GENERAL_CA | 70
Ambiente
DESIGN_IP_CLASS_GENERAL | IP67
TEMP_MAT_RESIST_SHORT_TERM_GPV | -50 ... +170 °C
TEMP_MAT_RESIST_LONG_TERM_GPV | -30 ... +140 °C
Orientação
NOTE_GENERAL | Selecione perfis com 20 µm de revestimento sintético para atender exigências de maior estabilidade / resistência. Neste caso o revestimento não deve ser submetido a maiores esforços mecânicos.
Orientação - resistência a ação de produtos químicos
MAT_RESIST_FUEL | baixa
MAT_RESIST_SOLVENT | baixa chegando a satisfatória
MAT_RESIST_OIL | baixa
MAT_RESIST_OZONE | excelente
MAT_RESIST_RESILIENCE_AT_20C | bom
MAT_RESIST_WEATHER | excelente
ACE Schmersal Eletroeletrônica Ind. Ltda, Av. Brasil, nº 815, Jardim Esplanada – CEP 18557-646 Boituva/SP
Os dados e informações anteriores foram verificados cuidadosamente. As imagens podem ser diferentes do original. Mais informações técnicas podem ser encontradas nos manuais de instruções. Sujeito a modificações técnicas e erros.
Gerado em 06/02/2025 20:22