## Worksheet
MBK311/GB
Invólucro de plástico adequado para a incorporação de dispositivos de comando cinzento antracite RAL 7035, cinzento claro
Dados para encomenda
Descrição do tipo de produtos | MBK311/GB
Número de artigo (Número de encomenda) | 101018717
EAN (European Article Number) | 4030661439631
eCl@ss number, version 12.0 | 27-37-12-05
eCl@ss number, version 11.0 | 27-37-12-05
Número eCl@ss, versão 9.0 | 27-37-12-05
ETIM number, version 7.0 | EC000200
ETIM number, version 6.0 | EC000200
Informações adicionais, dados para encomenda | Orientação: Os bucins não estão incluídos no fornecimento da caixa
Propriedades globais
Versão | Invólucro
Material do invólucro | ABS
Cor da parte superior do invólucro | amarelo
Cor da parte inferior do invólucro | Preto
Peso bruto | 475 g
Propriedades globais - Características
Número de posições de comando | 1
Número de buchas de cabo | 1
Dados mecânicos
Posição do bucin | lado frontal
Dados mecânicos - Tecnologia conectiva
Cabo guia | 1x M20
Dados mecânicos - dimensões
Largura | 85 mm
Altura | 84 mm
Profundidade | 85 mm
comprimento x largura x altura | Diâmetro dos furos para bucins: 22.3 cm + 0.4 cm
Distância mínima dos furos | 40 mm
Ambiente
Tipo de proteção | IP65
Ambient temperature | -40 ... +100 °C
ACE Schmersal Eletroeletrônica Ind. Ltda, Av. Brasil, nº 815, Jardim Esplanada – CEP 18557-646 Boituva/SP
Os dados e informações anteriores foram verificados cuidadosamente. As imagens podem ser diferentes do original. Mais informações técnicas podem ser encontradas nos manuais de instruções. Sujeito a modificações técnicas e erros.
Gerado em 05/06/2024 08:24