## Worksheet
Dados para encomenda
NOTE_ACE_REFERENCE_ARTICLE_NUMBER | 171128
PM_TYPE_NAME | BN 75-11Z-1391
PM_ORDER_NUMBER | 101055702
SAP_EAN | 4030661008998
CODE_ECLASS_V12P0 | 27-27-43-02
CODE_ECLASS_V11P0 | 27-27-01-05
CODE_ECLASS_V09P0 | 27-27-01-05
CODE_ETIM_V07P0 | EC002544
CODE_ETIM_V06P0 | EC002544
Propriedades globais
DESIGN_ACTIVE_PRINCIPLE | Transmissão magnética
DESIGN_HOUSING | Construção especial
MAT_HOUSING | Plástico, termoplástico reforçado com fibra de vidro
MAT_ACTIVE_SURFACE | Plástico
SAP_WEIGHT_GROSS | 132
Propriedades globais - Características
NUM_OF_NC | 1
NUM_OF_NO | 1
Dados mecânicos
DESIGN_ACT_ELEMENT | Íman
DESIGN_MECH_LIFETIME_SWITCH_MIN | 1 000 000 000
Dados mecânicos - Comutação de distâncias de acordo com o EN IEC 60947-5-3
DIM_DIST_HYSTERESIS_MECH_MAX | 3
Dados mecânicos - Tecnologia conectiva
REVIEW_ELEC_WIRING_GENERAL | Cabo de ligação
Dados mecânicos - dimensões
DIM_LENGTH_SENSOR | 55
DIM_WIDTH_SENSOR | 80
DIM_HEIGHT_SENSOR | 99,5
Ambiente
DESIGN_IP_CLASS_GENERAL | IP67
TEMP_AMB_GPV | -25 ... +80 °C
Dados elétricos
VOLT_SWITCH_AC_MAX | 220
CURR_SWITCH_MAX | 1
PWR_SWITCH_CPTY_W_MAX | 60
PWR_SWITCH_CPTY_VA_MAX | 60
REVIEW_DESIGN_SWITCH_ELEMENT | Contacto normalmente fechado/contacto normalmente aberto (NA/NO)
TIME_BOUNCE_DURAT_MIN | 0,2
TIME_BOUNCE_DURAT_MAX | 0,5
Dados elétricos - Saída digital
DESIGN_SWITCH_DOUT | Contacto &quot;Reed&quot;
Orientação
NOTE_GENERAL | A função de comutação é invertida se o flutuador, num elemento de contacto inversor, for virado ao contrário. Os pontos de comutação indicados são válidos para água.
ACE Schmersal Eletroeletrônica Ind. Ltda, Av. Brasil, nº 815, Jardim Esplanada – CEP 18557-646 Boituva/SP
Os dados e informações anteriores foram verificados cuidadosamente. As imagens podem ser diferentes do original. Mais informações técnicas podem ser encontradas nos manuais de instruções. Sujeito a modificações técnicas e erros.
Gerado em 09/01/2025 00:42