## Worksheet
M2S 6610-11-K-Z
sem flange de fixação Invólucro em termoplástico
Dados para encomenda
Descrição do tipo de produtos | M2S 6610-11-K-Z
Número de artigo (Número de encomenda) | 101055456
EAN (European Article Number) | 4030661006086
Número eCl@ss, versão 12.0 | 27-27-06-01
Número eCl@ss, versão 11.0 | 27-27-06-01
Número eCl@ss, versão 9.0 | 27-27-06-01
Número ETIM, versão 7.0 | EC000030
Número ETIM, versão 6.0 | EC000030
Homologações - Instruções
Certificados | CCC
Propriedades globais
Instruções | EN IEC 60947-5-1
Material do invólucro | Plástico, termoplástico reforçado com fibra de vidro
Peso bruto | 71 g
Propriedades globais - Características
Número de normalmente fechados | 1
Número de normalmente abertos | 1
Dados mecânicos
Resistência mecânica, Mínimo | 3 000 000 Schaltspiele
Velocidade de atuação, mínimo | 10 mm/min
Precisão da repetibilidade do ponto de atuação | 0,05 mm
Dados mecânicos - Tecnologia conectiva
Designação dos terminais | H05VV-F 3 x 0,75 mm2
Secção do fio | 0,75 mm2
Ambiente
Tipo de proteção | IP67
Temperatura ambiente | -30 ... +80 °C
Ambiente - Parâmetros de isolamento
Tensão calculada de isolamento Ui | 250 VAC
Medição da rigidez dielétrica da tensão máxima Uimp | 4 kV
Dados elétricos
Corrente de ensaio térmico | 4 A
Categoria de aplicação AC-15 | 230 VAC
Categoria de aplicação AC-15 | 1 A
Princípio de comutação | Comutação de ação rápida com contacto por atrito
Frequência máxima de comutação | 30 000 /h
Material dos contactos, elétrico | revestimento de ouro e prata
ACE Schmersal Eletroeletrônica Ind. Ltda, Av. Brasil, nº 815, Jardim Esplanada – CEP 18557-646 Boituva/SP
Os dados e informações anteriores foram verificados cuidadosamente. As imagens podem ser diferentes do original. Mais informações técnicas podem ser encontradas nos manuais de instruções. Sujeito a modificações técnicas e erros.
Gerado em 06/11/2024 04:41