## Worksheet
Dados para encomenda
PM_TYPE_NAME | RMLFRT
PM_ORDER_NUMBER | 101188294
SAP_EAN | 4030661487243
CODE_ECLASS_V12P0 | 27-37-12-11
CODE_ECLASS_V11P0 | 27-37-12-11
CODE_ECLASS_V09P0 | 27-37-12-11
CODE_ETIM_V07P0 | EC000223
CODE_ETIM_V06P0 | EC000223
Propriedades globais
NORM_STANDARD | EN IEC 60947-5-1 EN IEC 60947-1
DESIGN_GENERAL | sinalizadores luminosos Montagem elemento frontal
DESIGN_CONSTR_FORM | Redondo Cúpula plana
DESIGN_INST_CONDIT | arbitrariamente
DESIGN_SEALING | Membrana Vedante Selos
MAT_CALOTTE | Vidro
MAT_FRONT_RING | Alumínio
COLOR_CALOTTE | vermelho
COLOR_FRONT_RING | Prata
SAP_WEIGHT_GROSS | 45
Propriedades globais - Características
YN_ILLUMINATED_POSSIBLE | Sim
YN_MOUNT_FLANGE | Sim
YN_FULLY_INSULATED | Sim
YN_INTEGR_LED_GENERAL | Não
Dados mecânicos
DESIGN_MOUNTING | Flange de montagem ELM
TRQ_TIGHTEN_SCREW | 0,6
Dados mecânicos - dimensões
NOTE_DIM_HEIGHT_INST | Altura à frente do painel frontal.
DIM_DIAM_TOTAL | 39,5
DIM_HEIGHT_CALOTTE | 0,5
DIM_DIAM_CALOTTE | 25
DIM_DIAM_FRONT_RING | 39,5
DIM_DIAM_HOLE_MOUNT | 22,3
DIM_THICKNESS_FRONT_PLATE_MIN | 1
DIM_THICKNESS_FRONT_PLATE_MAX | 6
DIM_DIST_GRID_DIM | 40 x 50
Ambiente
DESIGN_IP_CLASS_GENERAL | IP65
TEMP_AMB_GPV | -25 ... +75 °C
REVIEW_RESTIST_TO_SHOCK | 30 g / 18 ms
REVIEW_RESIST_TO_VIBRAT | 20 g / 10 ... 150 Hz
ACE Schmersal Eletroeletrônica Ind. Ltda, Av. Brasil, nº 815, Jardim Esplanada – CEP 18557-646 Boituva/SP
Os dados e informações anteriores foram verificados cuidadosamente. As imagens podem ser diferentes do original. Mais informações técnicas podem ser encontradas nos manuais de instruções. Sujeito a modificações técnicas e erros.
Gerado em 10/04/2025 03:26