## Worksheet
Dados para encomenda
PM_TYPE_NAME | EX-ZS 335-11Z-3G/D
PM_ORDER_NUMBER | 151188901
SAP_EAN | 4030661348889
CODE_ECLASS_V12P0 | 27-27-26-01
CODE_ECLASS_V11P0 | 27-27-26-01
CODE_ECLASS_V09P0 | 27-27-26-01
CODE_ETIM_V07P0 | EC000030
CODE_ETIM_V06P0 | EC000030
Proteção contra explosão
EXPL_PROTECT_STANDARD | EN IEC 60079-0 EN IEC 60079-15 EN 60079-31
EXPL_PROTECT_ZONE | 2 22
EXPL_PROTECT_CAT | 3G 3D
EXPL_PROTECT_MARK | EX II 3G Ex nC IIC T5 Gc X EX II 3D Ex tc IIIC T90°C Dc X
EXPL_MANUFACTURER_DECLARAT | Zona ATEX 2 e 22
Propriedades globais
DESIGN_HOUSING | Design construtivo padrão
DESIGN_ACT_TYPE_DIN_EN_50041 | B
MAT_HOUSING | Alumínio
MAT_HOUSING_COATING | pintura de fábrica
SAP_WEIGHT_GROSS | 225
Classificação
SAFE_NORM_STANDARD | EN ISO 13849-1
SAFE_MISSION_TIME | 20
Dados mecânicos
DESIGN_ACT_ELEMENT | Pinos de pressão
DESIGN_MECH_LIFETIME_SWITCH_MIN | 30 000 000
ENERGY_IMPACT_MAX | 4
FORCE_ACT_MIN | 17
MOTION_ACT_SPEED_MAX | 0,5
Dados mecânicos - Tecnologia conectiva
REVIEW_ELEC_WIRING_GENERAL | Ligação por parafuso M20 x 1.5
DIM_DIAM_CABLE_GLAND_HOLDING_MIN | 7
DIM_DIAM_CABLE_GLAND_HOLDING_MAX | 12
ELEC_CABLE_SECTION_MIN | 0,75 mm²
ELEC_CABLE_SECTION_MAX | 2,5 mm²
NOTE_ELEC_CABLE_SECTION | Todas as especificações incluindo ponteiras de cabo.
DIM_DIAM_AWG_WIRE | 13
Dados mecânicos - dimensões
DIM_LENGTH_SENSOR | 38
DIM_WIDTH_SENSOR | 40,5
DIM_HEIGHT_SENSOR | 103,5
Ambiente
DESIGN_IP_CLASS_GENERAL | IP67
Ambiente - Parâmetros de isolamento
VOLT_RATED_INSULAT | 500 V
VOLT_RATED_IMPULSE_WITHSTAND | 6
Dados elétricos
CURR_THERMAL_CONTINUOUS | 10
VOLT_UTILISAT_CAT_AC15 | 230
CURR_UTILISAT_CAT_AC15 | 4
VOLT_UTILISAT_CAT_DC13 | 24
CURR_UTILISAT_CAT_DC13 | 4
TIME_FREQ_OF_OPERAT_MAX | 5 000
MAT_CONT_ELEC | Prata
ACE Schmersal Eletroeletrônica Ind. Ltda, Av. Brasil, nº 815, Jardim Esplanada – CEP 18557-646 Boituva/SP
Os dados e informações anteriores foram verificados cuidadosamente. As imagens podem ser diferentes do original. Mais informações técnicas podem ser encontradas nos manuais de instruções. Sujeito a modificações técnicas e erros.
Gerado em 22/01/2025 11:17