## Worksheet
Dados para encomenda
NOTE_DELIV_CPTY | Produto descontinuado
PM_TYPE_NAME | AZ/AZM 200-B30-LTAG1P31-SZ
PM_ORDER_NUMBER | 103001335
SAP_EAN | 4030661422695
CODE_ECLASS_V12P0 | 27-27-26-06
CODE_ECLASS_V11P0 | 27-27-26-06
CODE_ECLASS_V09P0 | 27-27-26-06
CODE_ETIM_V07P0 | EC001487
CODE_ETIM_V06P0 | EC001487
Propriedades globais
MAT_HOUSING | Plástico, termoplástico reforçado com fibra de vidro, auto-extinção de fogo
MAT_ACT | zinco fundido sob pressão
MAT_CTRL_PANEL | Alumínio
MAT_EMERGENCY_EXIT | Filme metálico
SAP_WEIGHT_GROSS | 3 067
Propriedades globais - Características
YN_ESCAPE_RELEASE | Sim
YN_INTEGR_LOCKOUT_TAG_AVAILABLE | Sim
YN_DOOR_DETECT_SENSOR | Sim
Dados mecânicos
DESIGN_HANDLE | Alavanca
DESIGN_DOOR_HINGE | À esquerda
DESIGN_MOUNTING_ACT | Lado externo
Dados mecânicos - dimensões
DIM_LENGTH_ACT | 94
DIM_WIDTH_ACT | 115
DIM_HEIGHT_ACT | 115
DIM_LENGTH_LOCKING_ROD | 83
DIM_HEIGHT_LOCKING_ROD | 75
DIM_WIDTH_LOCKING_ROD | 2 600
NOTE_DIM_WIDTH_LOCKING_ROD | Possibilidade de redução do comprimento das barras de bloqueio pelo cliente
Escopo do fornecimento
SCOPE_OF_DELIV_GENERAL | Unidade de atuador AZ/AZM201-B30 incl. barra retangular Bloqueio da barra com placa de guia 4 parafusos de cabeça embutida M5x10 4 peças U 2 porcas sextavadas M8 2 barras de bloqueio, 1200 mm, galvanizadas Contra-mancal (em P30) ou desbloqueio de fuga em emergência completo (em P31)
ACE Schmersal Eletroeletrônica Ind. Ltda, Av. Brasil, nº 815, Jardim Esplanada – CEP 18557-646 Boituva/SP
Os dados e informações anteriores foram verificados cuidadosamente. As imagens podem ser diferentes do original. Mais informações técnicas podem ser encontradas nos manuais de instruções. Sujeito a modificações técnicas e erros.
Gerado em 07/04/2025 18:28