## Worksheet
Dados para encomenda
PM_TYPE_NAME | MBH2-11A01
PM_ORDER_NUMBER | 101217382
SAP_EAN | 4030661639253
CODE_ECLASS_V12P0 | 27-37-13-02
CODE_ECLASS_V11P0 | 27-37-13-02
CODE_ECLASS_V09P0 | 27-37-13-02
CODE_ETIM_V07P0 | EC000041
CODE_ETIM_V06P0 | EC000041
Propriedades globais
DESIGN_GENERAL | Módulo adicional de interruptor principal 40A
DESIGN_CONSTR_FORM | Módulo de contacto auxiliar 1 contacto NA com retardo/contacto NF precoce + 1 contacto NF
DESIGN_INST_CONDIT | Módulo adicional para instalação posterior do interruptor principal de montagem frontal
MAT_HOUSING | Plástico
COLOR_ENCL | Preto
SAP_WEIGHT_GROSS | 22
Propriedades globais - Características
NUM_OF_CONT_SUB | 2
Dados mecânicos
DESIGN_MOUNTING | parafusos
Dados mecânicos - Tecnologia conectiva
ELEC_CABLE_SECTION_MIN | 1 mm², flexível
ELEC_CABLE_SECTION_MAX | 2,5 mm², flexível
NOTE_ELEC_CABLE_SECTION | Todas as especificações incluindo ponteiras de cabo.
DIM_DIAM_AWG_WIRE | 14
TRQ_TIGHTEN_ELEC_WIRING | 2,5
DESIGN_CONNECTION_MECH | Conexão por parafuso
Dados mecânicos - dimensões
DIM_LENGTH_GENERAL | 72
DIM_WIDTH_GENERAL | 20
DIM_HEIGHT_GENERAL | 40
Ambiente
TEMP_AMB_GPV | +0 ... +80 °C
REVIEW_RESTIST_TO_SHOCK | 30 g / 18 ms
REVIEW_RESIST_TO_VIBRAT | 20 g / 10 ... 150 Hz
Dados elétricos
CURR_THERMAL_CONTINUOUS | 10
VOLT_RATED_OPERAT_AC | 500
CURR_REQUIRED_RATED_SHORT_CIRCUIT | 3 000
VOLT_UTILISAT_CAT_AC15 | 500
CURR_UTILISAT_CAT_AC15 | 1
DESIGN_SWITCH | Comutação lenta
Escopo do fornecimento
NOTE_SCOPE_OF_DELIV | Parafusos de fixação incluídos no fornecimento
Orientação
NOTE_GENERAL | Adequado para interruptores principais de 40 A das séries H200 e H233
ACE Schmersal Eletroeletrônica Ind. Ltda, Av. Brasil, nº 815, Jardim Esplanada – CEP 18557-646 Boituva/SP
Os dados e informações anteriores foram verificados cuidadosamente. As imagens podem ser diferentes do original. Mais informações técnicas podem ser encontradas nos manuais de instruções. Sujeito a modificações técnicas e erros.
Gerado em 20/01/2025 08:32