## Worksheet
Dados para encomenda
NOTE_DELIV_CPTY | Excluído do programa de fornecimento!
PM_TYPE_NAME | SFB-PN-IRT-8M12-IOP
PM_ORDER_NUMBER | 103015478
SAP_EAN | 4030661516875
CODE_ECLASS_V12P0 | 27-24-26-04
CODE_ECLASS_V11P0 | 27-24-26-04
CODE_ECLASS_V09P0 | 27-24-26-04
CODE_ETIM_V07P0 | EC001599
CODE_ETIM_V06P0 | EC001599
Homologações - Instruções
PNV_NORM_CERTIFICATION | TÜV cULus UKCA
Propriedades globais
NORM_STANDARD | EN IEC 61131-1 EN IEC 61131-2 EN IEC 62061 EN ISO 13849-1 EN IEC 60947-5-3 EN IEC 61508
MAT_HOUSING | Plástico, Poliamida PA 6 GV
MAT_ID_PLATE | Plástico, poliamida PA
MAT_VIEWING_WINDOW | Polymid PACM 12
MAT_SEALING_COMPOUND | Poliuretano 2K PU
SAP_WEIGHT_GROSS | 655
Propriedades globais - Características
YN_INTEGR_LED_GENERAL | Sim
Classificação
SAFE_NORM_STANDARD | EN ISO 13849-1 EN IEC 62061 EN IEC 61508
Classificação - entradas de segurança de 2 canal
SAFE_PERFORM_LEVEL_2_CH_IN | e
SAFE_CAT_2_CH_IN | 4
SAFE_DIAG_COVER_LEVEL_2_CH_IN | 99
SAFE_PFH_VALUE_2_CH_IN | 3,00 x 10⁻⁹
SAFE_PFDAVG_VALUE_2_CH_IN | 2,60 x 10⁻⁴
SAFE_SIL_2_CH_IN | 3
SAFE_MISSION_TIME_2_CH_IN | 20
SAFE_TIME_RESPONSE_2_CH_IN_TO_FB | 20
NOTE_SAFE_2_CH_SDIN | O SFB preenche os requisitos como PDDB, de acordo com a norma EN 60947-5-3, em conjunto com sensores magnéticos (2 contactos NF) até PL e / SIL 3.
Classificação - entradas de segurança de 1 canal
SAFE_PERFORM_LEVEL_1_CH_IN | d
SAFE_CAT_1_CH_IN | 2
SAFE_DIAG_COVER_LEVEL_1_CH_IN | 90
SAFE_PFH_VALUE_1_CH_IN | 2,30 x 10⁻⁷
SAFE_PFDAVG_VALUE_1_CH_IN | 2,00 x 10⁻²
SAFE_SIL_1_CH_IN | 1
SAFE_MISSION_TIME_1_CH_IN | 20
SAFE_TIME_RESPONSE_1_CH_IN_TO_FB | 20
SAFE_TEST_INTERVAL_ERR_DETECT | 10
Classificação - saídas de segurança de 1 canal
SAFE_PERFORM_LEVEL_1_WIRE_OUT | d
SAFE_CAT_1_WIRE_OUT | 2
SAFE_DIAG_COVER_LEVEL_1_WIRE_OUT | 90
SAFE_PFH_VALUE_1_WIRE_OUT | 1,00 x 10⁻⁷
SAFE_PFDAVG_VALUE_1_WIRE_OUT | 8,80 x 10⁻³
SAFE_SIL_1_WIRE_OUT | 2
SAFE_MISSION_TIME_1_WIRE_OUT | 20
SAFE_TIME_RESPONSE_FB_TO_1_WIRE | 50
NOTE_SAFE_TEST_INTERVAL_ERR_DETECT | temporizador F_WD_Time
Classificação - saídas de segurança de 2 canal
SAFE_PERFORM_LEVEL_2_WIRE_OUT | d
SAFE_CAT_2_WIRE_OUT | 2
SAFE_DIAG_COVER_LEVEL_2_WIRE_OUT | 90
SAFE_PFH_VALUE_2_WIRE_OUT | 1,00 x 10⁻⁷
SAFE_PFDAVG_VALUE_2_WIRE_OUT | 8,80 x 10⁻³
SAFE_SIL_2_WIRE_OUT | 2
SAFE_MISSION_TIME_2_WIRE_OUT | 20
SAFE_TIME_RESPONSE_FB_TO_2_WIRE | 50
Dados mecânicos
DESIGN_MOUNTING | parafusos
DESIGN_MOUNTING_SCREW | 2x M6
TRQ_TIGHTEN_SCREW_MOUNTING_MAX | 3
Dados mecânicos - Tecnologia conectiva
REVIEW_ELEC_WIRING_GENERAL | M´12 encaixe do conector / Conector
ELEC_WIRING_IN_OUT | X0 - X7: M12, 8-pinos, codificação A
ELEC_WIRING_PWR_IN_OUT | M12-POWER, 4 pinos, codificação T
ELEC_WIRING_FB | M12, 4 pinos, codificado D
TRQ_TIGHTEN_ELEC_WIRING | 1
TRQ_TIGHTEN_ELEC_WIRING_MAX | 1,5
Dados mecânicos - dimensões
DIM_LENGTH_GENERAL | 222,8
DIM_WIDTH_GENERAL | 63
DIM_HEIGHT_GENERAL | 36,1
Ambiente
DESIGN_IP_CLASS_GENERAL | IP65 IP67
TEMP_AMB_GPV | -25 ... +55 °C
TEMP_STORAGE_AND_TRANSPORT_GPV | -25 ... +70 °C
APP_REL_HUMIDITY_MIN | 10
APP_REL_HUMIDITY_MAX | 95
NOTE_REL_HUMIDITY | não condensado
REVIEW_RESIST_VIBRAT_EN60068_2_6 | 10 … 150 Hz, amplitude 0,35 mm / 5 g
REVIEW_RESTIST_TO_SHOCK | 30 g / 11 ms
DESIGN_PROTECT_CLASS_ROMAN | III
DIM_HEIGHT_OPERAT_ALTITUDE_MAX | 2 000
Ambiente - Parâmetros de isolamento
VOLT_RATED_INSULAT | 32 VDC
VOLT_RATED_IMPULSE_WITHSTAND | 0,8
DESIGN_OVERVOLT_CAT_IEC60664_1_ROMAN | III
DESIGN_DEG_OF_POLLUT_IEC60664_1 | 3
Dados elétricos
VOLT_OPERAT_GPV | 24 VDC -15 % / +10 %
CURR_CONSUMPT | 200
VOLT_RATED_OPERAT_DC | 24
CURR_RATED_OPERAT | 10 000
NOTE_ELEC_FUSE | Fusível externo necessário
TIME_TO_READINESS_MAX | 8 000
TIME_DEV_WATCHDOG | 10
TIME_DEV_ACKNOWLEDGE_MAX | 25
TIME_WORST_CASE_DELAY_INPUT_MAX | 20
TIME_WORST_CASE_DELAY_OUT_MAX | 50
Dados elétricos - protocolos de comunicação
DESIGN_COM_FIELDBUS_PROTO | PROFINET / PROFIsafe
DESIGN_COM_FIELDBUS_SPEC | V2.3, Conformance Class C
DESIGN_COM_FIELDBUS_SPEC_SAFE | V2.4
DESIGN_COM_FIELDBUS_FEATURE | Media Redundancy Protocol (MRP) Fast Start Up
DESIGN_COM_FIELDBUS_NETWORK_CLASS | 3
DESIGN_COM_PROTO_DATA_RATE | 100 Mbit/s Full Duplex
DESIGN_COM_IP_ADR | Discovery and Configuration Protocol (DCP)
DESIGN_COM_INTEGR_SWITCH | Dual Port, 100 Mbit/s, apto para IRT
DESIGN_COM_FIELDBUS_SERVICE | I&amp;M0 ... I&amp;M3, SNMP, LLDP
DESIGN_COM_SERVICE_INTERFACE | WEB-Interface HTTP
Dados elétricos - Entradas digitais seguras
ELEC_SWITCH_THRESHOLDS_SDIN | −3 V … 5 V (Low) 15 V … 30 V (High)
ELEC_CLASS_CB24I_SINK_SDIN | C1
ELEC_CLASS_CB24I_SOURCE_SDIN | C1 C2 C3
Dados elétricos - Saídas digitais seguras
ELEC_CLASS_CB24I_SOURCE_SDOUT | C1
ELEC_CLASS_CB24I_SINK_SDOUT | C1
Dados elétricos - Saída de pulsos
ELEC_CLASS_CB24I_SINK_POUT | C1
ELEC_CLASS_CB24I_SOURCE_POUT | C1
Indicação de estado - LED 01
STATUS_LED_1_INFO | Estado LED ligação do dispositivo
STATUS_LED_1_POS | E: 0 ... 7
STATUS_LED_1_COLOR | verde / vermelho
Indicação de estado - LED 02
STATUS_LED_2_INFO | LED de entrada ligação do dispositivo
STATUS_LED_2_POS | I: 0 ... 7
STATUS_LED_2_COLOR | amarelo
Indicação de estado - LED 03
STATUS_LED_3_INFO | Link-LED porta Ethernet
STATUS_LED_3_POS | L: P1 + P2
STATUS_LED_3_COLOR | verde
Indicação de estado - LED 04
STATUS_LED_4_INFO | LED de atividade porta Ethernet
STATUS_LED_4_POS | A: P1 + P2
STATUS_LED_4_COLOR | verde
Indicação de estado - LED 05
STATUS_LED_5_INFO | LED de erro do sistema
STATUS_LED_5_POS | &quot;SF&quot;: Módulo
STATUS_LED_5_COLOR | verde / vermelho
Indicação de estado - LED 06
STATUS_LED_6_INFO | LED de erro de bus
STATUS_LED_6_POS | &quot;BF&quot;: Módulo
STATUS_LED_6_COLOR | vermelho
Indicação de estado - LED 07
STATUS_LED_7_INFO | LED de erro de caixa de campo
STATUS_LED_7_POS | &quot;Err&quot;: Módulo
STATUS_LED_7_COLOR | verde / vermelho
Indicação de estado - LED 08
STATUS_LED_8_INFO | LED de potência da caixa de campo
STATUS_LED_8_POS | &quot;Pwr&quot;: Módulo
STATUS_LED_8_COLOR | verde
Dados gerais
NOTE_TYPE_OF_APP | Caixa de campo segura
ACE Schmersal Eletroeletrônica Ind. Ltda, Av. Brasil, nº 815, Jardim Esplanada – CEP 18557-646 Boituva/SP
Os dados e informações anteriores foram verificados cuidadosamente. As imagens podem ser diferentes do original. Mais informações técnicas podem ser encontradas nos manuais de instruções. Sujeito a modificações técnicas e erros.
Gerado em 18/02/2025 04:22