## Worksheet
Dados para encomenda
NOTE_DELIV_CPTY | Excluído do programa de fornecimento!
PM_TYPE_NAME | TF 232-11F
PM_ORDER_NUMBER | 101182012
SAP_EAN | 4030661348667
CODE_ECLASS_V12P0 | 27-37-12-18
CODE_ECLASS_V11P0 | 27-37-12-18
CODE_ECLASS_V09P0 | 27-37-12-18
CODE_ETIM_V07P0 | EC001258
CODE_ETIM_V06P0 | EC001258
Homologações - Instruções
PNV_NORM_CERTIFICATION | cULus CCC
Propriedades globais
NORM_STANDARD | BG-GS-ET-15 DIN VDE 0660-200 EN IEC 60947-5-1
MAT_HOUSING | Alumínio
MAT_HOUSING_COATING | revestimento eletrostático
MAT_HOUSING_COVER | Alumínio
MAT_PEDAL | Plástico, termoplástico reforçado com fibra de vidro
MAT_PROTECT_SHIELD | Alumínio
COLOR_ENCL | RAL 9006 (Alumínio branco)
SAP_WEIGHT_GROSS | 1 100
Propriedades globais - Características
YN_BI_STABLE_FUNC | Sim
YN_PROBING_POSSIBLE | Sim
NUM_OF_NC | 1
NUM_OF_NO | 1
Dados mecânicos
DESIGN_MECH_LIFETIME_SWITCH_MIN | 1 000 000
Dados mecânicos - Tecnologia conectiva
REVIEW_ELEC_WIRING_GENERAL | Ligação por parafuso M20 x 1.5
ELEC_CABLE_SECTION_MAX | 1 x 2,5 mm²
NOTE_ELEC_CABLE_SECTION | Todas as especificações incluindo ponteiras de cabo.
Dados mecânicos - dimensões
DIM_WIDTH_GENERAL | 170
DIM_HEIGHT_GENERAL | 189
DIM_DEPTH_GENERAL | 274
Ambiente
DESIGN_IP_CLASS_GENERAL | IP65
TEMP_AMB_GPV | -25 ... +70 °C
Ambiente - Parâmetros de isolamento
VOLT_RATED_INSULAT | 500 V
VOLT_RATED_IMPULSE_WITHSTAND | 6
Dados elétricos
CURR_THERMAL_CONTINUOUS | 10
VOLT_UTILISAT_CAT_AC15 | 230
CURR_UTILISAT_CAT_AC15 | 4
VOLT_UTILISAT_CAT_DC13 | 24
CURR_UTILISAT_CAT_DC13 | 1
REVIEW_DESIGN_SWITCH_ELEMENT | Contacto normalmente fechado/contacto normalmente aberto (NA/NO)
DESIGN_SWITCH | Comutação lenta
Orientação
NOTE_GENERAL | A versão de retenção de 3 fases está disponível apenas com um jogo de contactos por pedal (11 ou 02) e com ação lenta (T) por ex. TFH 232-11f
ACE Schmersal Eletroeletrônica Ind. Ltda, Av. Brasil, nº 815, Jardim Esplanada – CEP 18557-646 Boituva/SP
Os dados e informações anteriores foram verificados cuidadosamente. As imagens podem ser diferentes do original. Mais informações técnicas podem ser encontradas nos manuais de instruções. Sujeito a modificações técnicas e erros.
Gerado em 13/03/2025 00:25