## Worksheet
Dados para encomenda
NOTE_ORDER_NUM_REPLACED | 101029967
PM_TYPE_NAME | AZM190-B3/1x15
PM_ORDER_NUMBER | 131029967
SAP_EAN | 8905236105753
CODE_ECLASS_V12P0 | 27-27-26-06
CODE_ECLASS_V11P0 | 27-27-26-06
CODE_ECLASS_V09P0 | 27-27-26-06
CODE_ETIM_V07P0 | EC001487
CODE_ETIM_V06P0 | EC001487
Propriedades globais
CODE_CODING_LEVEL_ISO14119 | baixa
SAP_WEIGHT_GROSS | 80
Dados mecânicos
DIM_ACT_RAD_MIN | 200
DESIGN_ACT | flexivel
Orientação
NOTE_GENERAL | O eixo da dobradiça deve ser 25 mm acima da aresta superior do comutador de segurança e no mesmo plano Com o atuador situado a 15 para pequenos raios de acionamento Em portas giratórias, o raio mínimo de acionamento em linha com o plano do atuador é de 200 mm
ACE Schmersal Eletroeletrônica Ind. Ltda, Av. Brasil, nº 815, Jardim Esplanada – CEP 18557-646 Boituva/SP
Os dados e informações anteriores foram verificados cuidadosamente. As imagens podem ser diferentes do original. Mais informações técnicas podem ser encontradas nos manuais de instruções. Sujeito a modificações técnicas e erros.
Gerado em 17/04/2025 16:37