## Worksheet
BP 15
encapsulado em plástico polo N marcado a verde Pólo S marcado em vermelho Adequado para a sua montagem em material férrico com uma separação de 18 mm
Dados para encomenda
Descrição do tipo de produtos | BP 15
Número de artigo (Número de encomenda) | 101060163
EAN (European Article Number) | 4030661521282
eCl@ss number, version 12.0 | 27-27-40-02
eCl@ss number, version 11.0 | 27-27-01-03
Número eCl@ss, versão 9.0 | 27-27-01-03
ETIM number, version 7.0 | EC001487
ETIM number, version 6.0 | EC001487
Propriedades globais
Peso bruto | 15 g
Dados mecânicos - dimensões
Diâmetro do atuador | 22,5 mm
Largura do atuador | 12 mm
ACE Schmersal Eletroeletrônica Ind. Ltda, Av. Brasil, nº 815, Jardim Esplanada – CEP 18557-646 Boituva/SP
Os dados e informações anteriores foram verificados cuidadosamente. As imagens podem ser diferentes do original. Mais informações técnicas podem ser encontradas nos manuais de instruções. Sujeito a modificações técnicas e erros.
Gerado em 01/05/2024 19:51