## Worksheet
Dados para encomenda
NOTE_DELIV_CPTY | Excluído do programa de fornecimento!
PM_TYPE_NAME | AV 415-22ZPKFE 24VAC/DC
PM_ORDER_NUMBER | 101170941
SAP_EAN | 4030661298214
CODE_ECLASS_V12P0 | 27-27-26-03
CODE_ECLASS_V11P0 | 27-27-26-03
CODE_ECLASS_V09P0 | 27-27-26-03
CODE_ETIM_V07P0 | EC002593
CODE_ETIM_V06P0 | EC002593
NOTE_MODULE_ORDER_NOTE | Nota: Os atuadores não estão incluídos no escopo do fornecimento.
Propriedades globais
NORM_STANDARD | BG-GS-ET-19 DIN VDE 0660-200 EN 81 EN ISO 14119 EN IEC 60947-5-1
DESIGN_ACTIVE_PRINCIPLE | eletromecânico
MAT_HOUSING | Alumínio
MAT_HOUSING_COATING | pintura de fábrica
MAT_LATCH_BOLT | Metal zincado, alumínio
SAP_WEIGHT_GROSS | 940
Propriedades globais - Características
YN_AUX_RELEASE | Sim
YN_FAIL_SAFE_LOCKING_SYSTEM | Sim
YN_FIT_FOR_SAFE_FUNC | Sim
NUM_OF_CONT_SUB | 2
NUM_OF_DOOR_LEAVES | 1
NUM_OF_SAFE_CONT | 2
Dados mecânicos
DESIGN_MECH_LIFETIME_SWITCH_MIN | 1 000 000
FORCE_HOLDING | 3 500
DIM_POSITIVE_BREAK_TRAVEL | 5
FORCE_POSITIVE_BREAK_MIN | 15
MOTION_ACT_SPEED_MAX | 0,2
DESIGN_MOUNTING | furos de montagem interiores
Dados mecânicos - Tecnologia conectiva
REVIEW_ELEC_WIRING_GENERAL | Ligação por parafuso M20 x 1.5
ELEC_CABLE_SECTION_MAX | 2,5 mm²
NOTE_ELEC_CABLE_SECTION | Todas as especificações incluindo ponteiras de cabo.
Dados mecânicos - dimensões
DIM_WIDTH_GENERAL | 130
DIM_HEIGHT_GENERAL | 100
DIM_DEPTH_GENERAL | 7,5
Ambiente
DESIGN_IP_CLASS_GENERAL | IP67
TEMP_AMB_GPV | -25 ... +50 °C
Ambiente - Parâmetros de isolamento
VOLT_RATED_INSULAT | 250 VAC
VOLT_RATED_IMPULSE_WITHSTAND | 4
Dados elétricos
CURR_THERMAL_CONTINUOUS | 6
VOLT_RATED_CTRL_SUPPLY_AC | 24
VOLT_RATED_CTRL_SUPPLY_DC | 24
VOLT_UTILISAT_CAT_AC15 | 250
CURR_UTILISAT_CAT_AC15 | 2
VOLT_UTILISAT_CAT_DC13 | 24
CURR_UTILISAT_CAT_DC13 | 1
PWR_CONSUMPT_W_MAX | 10
REVIEW_DESIGN_SWITCH_ELEMENT | Contacto normalmente fechado/contacto normalmente aberto (NA/NO)
DESIGN_SWITCH | Comutação lenta
MAT_CONT_ELEC | Prata
Orientação
NOTE_YN_MANUAL_RELEASE | com chave triangular no lado da tampa
ACE Schmersal Eletroeletrônica Ind. Ltda, Av. Brasil, nº 815, Jardim Esplanada – CEP 18557-646 Boituva/SP
Os dados e informações anteriores foram verificados cuidadosamente. As imagens podem ser diferentes do original. Mais informações técnicas podem ser encontradas nos manuais de instruções. Sujeito a modificações técnicas e erros.
Gerado em 26/04/2025 14:26