## Worksheet
Dados para encomenda
NOTE_ACE_REFERENCE_ARTICLE_NUMBER | 11930848
PM_TYPE_NAME | AZ/AZM201-B30-RTAG1P1-SZ
PM_ORDER_NUMBER | 103013499
SAP_EAN | 4030661493473
CODE_ECLASS_V12P0 | 27-27-26-06
CODE_ECLASS_V11P0 | 27-27-26-06
CODE_ECLASS_V09P0 | 27-27-26-06
CODE_ETIM_V07P0 | EC001487
CODE_ETIM_V06P0 | EC001487
Homologações - Instruções
NOTE_NORM_CERT | Certificados apenas em combinação com AZ/AZM201
Propriedades globais
MAT_HOUSING | Plástico, termoplástico reforçado com fibra de vidro
MAT_ACT | zinco fundido sob pressão
MAT_CTRL_PANEL | Alumínio, revestido a plástico
MAT_EMERGENCY_EXIT | Material, revestido a plástico
SAP_WEIGHT_GROSS | 1 197
Propriedades globais - Características
YN_ESCAPE_RELEASE | Sim
YN_INTEGR_LOCKOUT_TAG_AVAILABLE | Sim
Dados mecânicos
DESIGN_HANDLE | Alavanca
DESIGN_MECH_LIFETIME_SWITCH_MIN | 1 000 000
DESIGN_DOOR_HINGE | À direita
FORCE_HOLDING_ISO14119 | 2 000
FORCE_HOLDING_MAX | 2 600
DESIGN_MOUNTING_ACT | Lado externo
Dados mecânicos - dimensões
DIM_LENGTH_ACT | 94
DIM_WIDTH_ACT | 115
DIM_HEIGHT_ACT | 115
DIM_LENGTH_EMERGENCY_EXIT | 68
DIM_WIDTH_EMERGENCY_EXIT | 115
DIM_HEIGHT_EMERGENCY_EXIT | 115
Escopo do fornecimento
SCOPE_OF_DELIV_GENERAL | O encravamento e o atuador têm de ser comprados em separado.
ACE Schmersal Eletroeletrônica Ind. Ltda, Av. Brasil, nº 815, Jardim Esplanada – CEP 18557-646 Boituva/SP
Os dados e informações anteriores foram verificados cuidadosamente. As imagens podem ser diferentes do original. Mais informações técnicas podem ser encontradas nos manuais de instruções. Sujeito a modificações técnicas e erros.
Gerado em 03/02/2025 18:38