## Worksheet
Dados para encomenda
PM_TYPE_NAME | USP-PI-2541 INTERFACE PARALELA
PM_ORDER_NUMBER | 101185242
SAP_EAN | 4030661327587
CODE_ECLASS_V12P0 | 27-21-10-14
CODE_ECLASS_V11P0 | 27-21-10-14
CODE_ECLASS_V09P0 | 27-21-10-14
CODE_ETIM_V07P0 | EC001099
CODE_ETIM_V06P0 | EC001099
OLD_PRODUCT_SIGN | 30.06.2023
Propriedades globais
NOTE_SOFTWARE_LANGUAGE | Inglês Deutsch Françês
MAT_HOUSING | PVC
SAP_WEIGHT_GROSS | 405
NOTE_PROD_GENERAL | Com deteção de direção para elevadores sem casa das máquinas
Dados mecânicos
DESIGN_MOUNTING | Fixação rápida para perfil normalizado segundo as normas EN 50022 e EN 50035
Dados mecânicos - Tecnologia conectiva
REVIEW_ELEC_WIRING_GENERAL | Ligação por parafuso M20 x 1.5
ELEC_CABLE_SECTION_MIN | 0,5 mm²
ELEC_CABLE_SECTION_MAX | 1,5 mm²
NOTE_ELEC_CABLE_SECTION | Todas as especificações incluindo ponteiras de cabo.
Dados mecânicos - dimensões
DIM_WIDTH_GENERAL | 160
DIM_HEIGHT_GENERAL | 89,6
Ambiente
DESIGN_IP_CLASS_GENERAL | IP00
TEMP_AMB_GPV | -5 ... +60 °C
TEMP_STORAGE_AND_TRANSPORT_GPV | -25 ... +70 °C
REVIEW_RESIST_VIBRAT_EN60068_2_6 | 10 … 55 Hz / 0,0375 mm
REVIEW_RESTIST_TO_SHOCK | 15 g / 11 ms
Ambiente - Parâmetros de isolamento
DESIGN_OVERVOLT_CAT_VDE100_ROMAN | III
DESIGN_DEG_OF_POLLUT_VDE100 | 2
Dados elétricos
VOLT_OPERAT_GPV | 24 VDC -10 % / +15 %
VOLT_RATED_OPERAT_DC | 24
CURR_RATED_OPERAT | 150
DIM_LENGTH_CABLE_MAX | 30
Dados elétricos - Entradas digitais
ELEC_INPUT_LEVEL_HIGH_SIGNAL | 10 … 30 VDC
ELEC_INPUT_LEVEL_LOW_SIGNAL | 0 … 2 VDC
Dados elétricos - Saída digital
ELEC_DEV_PORT_DOUT | Y1 ... Y6
CURR_OUT_MAX | 100
DESIGN_SWITCH_DOUT | comutação - p
Dados elétricos - Compatibilidade eletromagnética (EMV)
NORM_EMC_INTERFERING_RADIAT | EN 12015 EN 50081-1
NORM_EMC_INTERFERENCE_RESIST | IEC 61000-6-2 EN 12016
ACE Schmersal Eletroeletrônica Ind. Ltda, Av. Brasil, nº 815, Jardim Esplanada – CEP 18557-646 Boituva/SP
Os dados e informações anteriores foram verificados cuidadosamente. As imagens podem ser diferentes do original. Mais informações técnicas podem ser encontradas nos manuais de instruções. Sujeito a modificações técnicas e erros.
Gerado em 03/06/2025 22:17