## Worksheet
Dados para encomenda
NOTE_DELIV_CPTY | Excluído do programa de fornecimento!
PM_TYPE_NAME | AES 2336 UE: 24...230V AC/DC
PM_ORDER_NUMBER | 101181678
SAP_EAN | 4030661323091
CODE_ECLASS_V12P0 | 27-37-18-19
CODE_ECLASS_V11P0 | 27-37-18-19
CODE_ECLASS_V09P0 | 27-37-18-19
CODE_ETIM_V07P0 | EC001449
CODE_ETIM_V06P0 | EC001449
WEB_NOTE | Produto descontinuado
Homologações - Instruções
PNV_NORM_CERTIFICATION | cULus
Propriedades globais
NORM_STANDARD | BG-GS-ET-14 BG-GS-ET-20 EN IEC 62061 EN IEC 60947-5-1 EN IEC 60947-5-3 EN IEC 60947-5-5 EN IEC 61508 EN IEC 60204-1 EN IEC 60947-1
NORM_CLIMATIC_STRESS | EN 60068-2-3 BG-GS-ET-14
MAT_HOUSING | Plástico, termoplástico reforçado com fibra de vidro
SAP_WEIGHT_GROSS | 300
Propriedades globais - Características
YN_WIRE_BREAKAGE_DETECT | Sim
YN_CROSS_SHORT_DETECT | Sim
YN_FEEDBACK_CIRCUIT | Sim
YN_AUTO_RESET_FUNC | Sim
YN_START_UP_TEST | Sim
YN_RESET_AFTER_BREAK_OF_SUPPLY_VOLT | Sim
YN_INTEGR_DISPLAY_STATUS | Sim
NUM_OF_LED | 1
NUM_OF_NC | 2
NUM_OF_NO | 1
NUM_OF_OUT_SIGNAL_S0 | 2
NUM_OF_SAFE_CONT | 3
NUM_OF_STATUS_OUT | 2
Classificação
SAFE_NORM_STANDARD | EN ISO 13849-1 EN IEC 61508
SAFE_STOP_CAT | 0
Avaliação de segurança - Saídas de relé
SAFE_PERFORM_LEVEL_SROUT | d
SAFE_CAT_SROUT | 3
SAFE_PFH_VALUE_SROUT | 1,00 x 10⁻⁷
NOTE_SAFE_PFH_VALUE_SROUT | até no máx. 50 000 ciclos de comutação/ano e no máx. 80% de carga de contacto
SAFE_SIL_SROUT | 2
SAFE_MISSION_TIME_SROUT | 20
Dados mecânicos
DESIGN_MECH_LIFETIME_SWITCH_MIN | 20 000 000
DESIGN_MOUNTING | Fixação rápida para perfil normalizado segundo a DIN EN 60715
Dados mecânicos - Tecnologia conectiva
APP_TERMINAL_DESIGNAT | IEC/EN 60947-1
REVIEW_ELEC_WIRING_GENERAL | rígido ou flexível Ligação por parafuso M20 x 1.5
ELEC_CABLE_SECTION_MIN | 0,25 mm²
ELEC_CABLE_SECTION_MAX | 2,5 mm²
TRQ_TIGHTEN_TERMINAL_SCREW | 0,6
Dados mecânicos - dimensões
DIM_WIDTH_GENERAL | 45
DIM_HEIGHT_GENERAL | 100
DIM_DEPTH_GENERAL | 121
Ambiente
DESIGN_IP_CLASS_HOUSING | IP40
DESIGN_IP_CLASS_CLEARANCE | IP54
DESIGN_IP_CLASS_TERMINAL | IP20
TEMP_AMB_GPV | +0 ... +55 °C
TEMP_STORAGE_AND_TRANSPORT_GPV | -25 ... +70 °C
REVIEW_RESIST_VIBRAT_EN60068_2_6 | 10...55 Hz, amplitude 0,35 mm, ± 15 %
REVIEW_RESTIST_TO_SHOCK | 30 g / 11 ms
Ambiente - Parâmetros de isolamento
VOLT_RATED_IMPULSE_WITHSTAND | 4
DESIGN_OVERVOLT_CAT_IEC60664_1_ROMAN | III
DESIGN_DEG_OF_POLLUT_IEC60664_1 | 2
Dados elétricos
TIME_FREQ_RANGE | 50 60
VOLT_TYPE_RANGE | AC DC
CURR_THERMAL_CONTINUOUS | 6
VOLT_RATED_OPERAT_RANGE_GPV | 24 ... 230 VAC24 ... 230 VDC
VOLT_RATED_CTRL_SUPPLY_AC50HZ_MIN | 20,4
VOLT_RATED_CTRL_SUPPLY_AC50HZ_MAX | 253
VOLT_RATED_CTRL_SUPPLY_AC60HZ_MIN | 20,4
VOLT_RATED_CTRL_SUPPLY_AC60HZ_MAX | 253
VOLT_RATED_CTRL_SUPPLY_DC_MIN | 20,4
VOLT_RATED_CTRL_SUPPLY_DC_MAX | 253
PWR_CONSUMPT_W | 5
ELEC_CONT_RESIST_MAX | 0,1
NOTE_CONT_RESIST | em perfeitas condições
TIME_DROP_OUT_DELAY_PWR_FAIL_TYP | 80
TIME_DROP_OUT_DELAY_ESTOP_TYP | 20
TIME_ON_DELAY_AUTO_START_TYP | 100
TIME_ON_DELAY_RESET_TYP | 20
MAT_CONT_ELEC | Ag-Ni 10 e 0,2 µm banhado a ouro
Dados elétricos - Saídas de relé seguras
VOLT_UTILISAT_CAT_AC15_SROUT | 230
CURR_UTILISAT_CAT_AC15_SROUT | 3
VOLT_UTILISAT_CAT_DC13_SROUT | 24
CURR_UTILISAT_CAT_DC13_SROUT | 2
VOLT_SWITCH_CPTY_SROUT_MIN | 10
CURR_SWITCH_CPTY_SROUT_MIN | 10
VOLT_SWITCH_CPTY_SROUT_MAX | 250
CURR_SWITCH_CPTY_SROUT_MAX | 8
Dados elétricos - Entradas digitais
ELEC_INPUT_LEVEL_HIGH_SIGNAL | 10 … 30 VDC
ELEC_INPUT_LEVEL_LOW_SIGNAL | 0 … 2 VDC
ELEC_CONDUCT_RESIST_MAX | 40
Dados elétricos - Saída digital
VOLT_UTILISAT_CAT_DC12_DOUT | 24
CURR_UTILISAT_CAT_DC12_DOUT | 0,1
Dados elétricos - Saídas de relé (contactos auxiliar)
VOLT_SWITCH_CPTY_RELAY_SUB_MAX | 24
CURR_SWITCH_CPTY_RELAY_SUB_MAX | 2
Dados elétricos - Compatibilidade eletromagnética (EMV)
NORM_EMC_INTERFERENCE_RESIST | Diretiva CEM
Sistema de diagnóstico integrado (ISD)
NOTE_ISD_GENERAL | As seguintes falhas são reconhecidas pelo módulo de segurança e visualizadas através do ISD.
NOTE_ISD_FAULT | Não fechamento ou não abertura dos reles internos de segurança Falhas de não abrir ou não fechar os contactos de portas Curto-circuitos nos cabos de entrada Rutura dos cabos de alimentação Falha do sinal de entrada ou no acionamento do relê interno do módulo de segurança Ausência ou falha de funcionamento dos reles de segurança
Dados gerais
NOTE_TYPE_OF_APP | Sensor de segurança Dispositivo de segurança
Orientação
NOTE_GENERAL | Cargas indutivas (contactores, reles, etc.) deverão ser absorvidas por meio de circuitos apropriados
Exemplo de comutação
NOTE_WIRING_DIAG | O exemplo de comutação é o do dispositivo de segurança fechado mostrando o estado sem a presença de tensão. Para proteção de um dispositivo de segurança até a PL d e categoria 3 As tabelas ISD (Sistema integrado de diagnóstico ) destinadas a analisar os sinais de alarme e as suas causas estão relacionadas no anexo. Opcionalmente pode ser integrado um botão de arranque (contacto NA) no circuito de retorno. Com o dispositivo de proteção fechado, os contactos de segurança fecham somente depois que o botão de arranque foi atuado. Possibilidade de modificar para 2 contactos NF ligando em ponte os terminais X3 e X4 entre eles, um módulo de segurança pode ser modificado para supervisionar 2 contactos NC. Neste caso não existe a reconhecimento de curto-circuitos. Inversão da função de saída: Ao estabelecer uma ponte entre X5 e X6, a função de saída das saídas adicionais pode ser alterada. Este comando pode ser executado também durante a operação, por exemplo, por um PLC (24 VDC no borne X6). Aumento do tempo de atraso à operação: Ligando em ponte os terminais X7 e X8 os tempos de atraso à operação podem ser ajustados entre 0,1 s a 1 s. Supervisão de uma porta de proteção utilizando 2 interruptores de posição com função de segurança. O contacto A do tipo NF deve ter abertura forçada ao abrir a porta de proteção. Categoria 3 de acordo com ISO 13849-1 pode também ser alcaçada utilizando apenas um interruptor de segurança com um contacto NA e um contacto NF. Exclusão de falhas devido a quebra ou afrouxamento do elemento atuador ou cabeça de atuação, bem como de desmontagem. O circuito de retorno monitoriza a posição dos contactos NF de condução positiva dos contactores K3 e K4. X1 e X2 terão que ser ligados entre eles, quando não for conectado um botão de arranque e nem o circuito de retorno.
ACE Schmersal Eletroeletrônica Ind. Ltda, Av. Brasil, nº 815, Jardim Esplanada – CEP 18557-646 Boituva/SP
Os dados e informações anteriores foram verificados cuidadosamente. As imagens podem ser diferentes do original. Mais informações técnicas podem ser encontradas nos manuais de instruções. Sujeito a modificações técnicas e erros.
Gerado em 20/03/2025 21:26