## Worksheet
Dados para encomenda
NOTE_ACE_REFERENCE_ARTICLE_NUMBER | 11930308
PM_TYPE_NAME | AZ 16-STS30-07
PM_ORDER_NUMBER | 101176959
SAP_EAN | 4030661307510
CODE_ECLASS_V12P0 | 27-27-26-06
CODE_ECLASS_V11P0 | 27-27-26-06
CODE_ECLASS_V09P0 | 27-27-26-06
CODE_ETIM_V07P0 | EC001487
CODE_ETIM_V06P0 | EC001487
Propriedades globais
CODE_CODING_LEVEL_ISO14119 | baixa
MAT_ACT | Aço inoxidável (V2A)
SAP_WEIGHT_GROSS | 1 980
Dados mecânicos
DESIGN_DOOR_HINGE | À direita
DESIGN_MOUNTING_ACT | Lado externo
Escopo do fornecimento
NOTE_SCOPE_OF_DELIV | atuador incluindo a chapa de montagem
SCOPE_OF_DELIV_MOUNTING_MAT | 16x Parafusos
Orientação
NOTE_GENERAL | Para atuadores montados na parte interna, a chapa de montagem MP TG-01 deve ser utilizada para fixar a maçaneta de porta ao perfil.
Orientação - desenho dimensional
NOTE_DIM_DRAW_GENERAL | Os desenhos são sempre exibidos com uma vista do comutador.
ACE Schmersal Eletroeletrônica Ind. Ltda, Av. Brasil, nº 815, Jardim Esplanada – CEP 18557-646 Boituva/SP
Os dados e informações anteriores foram verificados cuidadosamente. As imagens podem ser diferentes do original. Mais informações técnicas podem ser encontradas nos manuais de instruções. Sujeito a modificações técnicas e erros.
Gerado em 08/02/2025 12:00