## Worksheet
Dados para encomenda
NOTE_ORDER_NUM_REPLACED | 101188433
PM_TYPE_NAME | SRB320XV3 / V.2
PM_ORDER_NUMBER | 101195579
SAP_EAN | 4250116202171
CODE_ECLASS_V12P0 | 27-37-18-19
CODE_ECLASS_V11P0 | 27-37-18-19
CODE_ECLASS_V09P0 | 27-37-18-19
CODE_ETIM_V07P0 | EC001449
CODE_ETIM_V06P0 | EC001449
WEB_NOTE | Produto descontinuado
Homologações - Instruções
PNV_NORM_CERTIFICATION | cULus
Propriedades globais
NORM_STANDARD | EN IEC 62061 EN ISO 13849-1 EN IEC 60947-5-1 EN IEC 60947-5-3 EN IEC 60947-5-5 EN IEC 61508 EN IEC 60204-1 EN IEC 60947-1
NORM_CLIMATIC_STRESS | EN 60068-2-78
MAT_HOUSING | Plástico, termoplástico reforçado com fibra de vidro, auto-extinção de fogo
SAP_WEIGHT_GROSS | 420
Propriedades globais - Características
YN_ELEC_FUSE | Sim
YN_WIRE_BREAKAGE_DETECT | Sim
YN_CROSS_SHORT_DETECT | Sim
YN_START_INPUT | Sim
YN_FEEDBACK_CIRCUIT | Sim
YN_AUTO_RESET_FUNC | Sim
YN_RESET_EDGE_DETECT | Sim
YN_EARTH_FAULT_DETECT | Sim
YN_INTEGR_DISPLAY_STATUS | Sim
NUM_OF_LED | 6
NUM_OF_NC | 2
NUM_OF_SAFE_CONT | 5
NUM_OF_SAFE_CONT_S0 | 3
NUM_OF_SAFE_CONT_S1 | 2
Classificação
SAFE_NORM_STANDARD | EN IEC 60947-5-1 EN IEC 61508
SAFE_STOP_CAT | 0 1
Avaliação de segurança - Saídas de relé
SAFE_PERFORM_LEVEL_S0 | e
SAFE_PERFORM_LEVEL_S1 | d
SAFE_CAT_S0 | 4
SAFE_CAT_S1 | 3
SAFE_DIAG_COVER_LEVEL_S0 | ≥ 99
SAFE_DIAG_COVER_LEVEL_S1 | &gt; 60
SAFE_PFH_VALUE_S0 | 2,00 x 10⁻⁸
SAFE_PFH_VALUE_S1 | 2,00 x 10⁻⁷
SAFE_SIL_S0 | 3
SAFE_SIL_S1 | 2
SAFE_MISSION_TIME_SROUT | 20
SAFE_COMMON_CAUSE_FAIL_SROUT_MIN | 65
SAFE_PFD_VALUE_S1 | 5,30 x 10⁻⁵
SAFE_PFD_VALUE_S0 | 5,30 x 10⁻⁵
Dados mecânicos
DESIGN_MECH_LIFETIME_SWITCH_MIN | 10 000 000
DESIGN_MOUNTING | Fixação rápida para perfil normalizado segundo a DIN EN 60715
Dados mecânicos - Tecnologia conectiva
APP_TERMINAL_DESIGNAT | IEC/EN 60947-1
REVIEW_ELEC_WIRING_GENERAL | rígido ou flexível Ligação por parafuso M20 x 1.5
ELEC_CABLE_SECTION_MIN | 0,25 mm²
ELEC_CABLE_SECTION_MAX | 2,5 mm²
TRQ_TIGHTEN_TERMINAL_SCREW | 0,6
Dados mecânicos - dimensões
DIM_WIDTH_GENERAL | 45
DIM_HEIGHT_GENERAL | 100
DIM_DEPTH_GENERAL | 121
Ambiente
DESIGN_IP_CLASS_HOUSING | IP40
DESIGN_IP_CLASS_CLEARANCE | IP54
DESIGN_IP_CLASS_TERMINAL | IP20
TEMP_AMB_GPV | -25 ... +60 °C
TEMP_STORAGE_AND_TRANSPORT_GPV | -40 ... +85 °C
REVIEW_RESIST_VIBRAT_EN60068_2_6 | 10 ... 55 Hz, amplitude 0,35 mm
REVIEW_RESTIST_TO_SHOCK | 30 g / 11 ms
Ambiente - Parâmetros de isolamento
VOLT_RATED_IMPULSE_WITHSTAND | 4
DESIGN_OVERVOLT_CAT_IEC60664_1_ROMAN | III
DESIGN_DEG_OF_POLLUT_VDE110 | 2
Dados elétricos
TIME_FREQ_RANGE | 50 60
VOLT_OPERAT_GPV | 24 VAC -15 % / +10 %24 VDC -15 % / +20 %
ELEC_RIPPLE_VOLT_MAX | 10
VOLT_RATED_OPERAT_AC | 24
VOLT_RATED_OPERAT_DC | 24
VOLT_RATED_CTRL_SUPPLY_AC50HZ_MIN | 20,4
VOLT_RATED_CTRL_SUPPLY_AC50HZ_MAX | 26,4
VOLT_RATED_CTRL_SUPPLY_AC60HZ_MIN | 20,4
VOLT_RATED_CTRL_SUPPLY_AC60HZ_MAX | 26,4
VOLT_RATED_CTRL_SUPPLY_DC_MIN | 20,4
VOLT_RATED_CTRL_SUPPLY_DC_MAX | 28,8
PWR_CONSUMPT_W | 2,6
PWR_CONSUMPT_VA | 5,4
ELEC_CONT_RESIST_MAX | 0,1
NOTE_CONT_RESIST | em perfeitas condições
TIME_DROP_OUT_DELAY_PWR_FAIL_TYP | 80
TIME_DROP_OUT_DELAY_ESTOP_TYP | 30
TIME_ON_DELAY_AUTO_START_TYP | 250
TIME_ON_DELAY_RESET_TYP | 20
MAT_CONT_ELEC | AgSn0, Ag-Ni, auto limpante, contactos com guia positivo
Dados elétricos - Saídas de relé seguras
VOLT_UTILISAT_CAT_AC15_SROUT_S0 | 230
CURR_UTILISAT_CAT_AC15_SROUT_S0 | 6
VOLT_UTILISAT_CAT_DC13_SROUT_S0 | 24
CURR_UTILISAT_CAT_DC13_SROUT_S0 | 6
VOLT_SWITCH_CPTY_SROUT_S0_MIN | 10
CURR_SWITCH_CPTY_SROUT_S0_MIN | 10
VOLT_SWITCH_CPTY_SROUT_S0_MAX | 250
CURR_SWITCH_CPTY_SROUT_S0_MAX | 8
Dados elétricos - Saídas de relé seguras
VOLT_UTILISAT_CAT_AC15_SROUT_S1 | 230
CURR_UTILISAT_CAT_AC15_SROUT_S1 | 3
VOLT_UTILISAT_CAT_DC13_SROUT_S1 | 24
CURR_UTILISAT_CAT_DC13_SROUT_S1 | 2
VOLT_SWITCH_CPTY_SROUT_S1_MIN | 10
CURR_SWITCH_CPTY_SROUT_S1_MIN | 10
VOLT_SWITCH_CPTY_SROUT_S1_MAX | 250
CURR_SWITCH_CPTY_SROUT_S1_MAX | 6
Dados elétricos - Entradas digitais
ELEC_CONDUCT_RESIST_MAX | 40
Dados elétricos - Saída digital
VOLT_UTILISAT_CAT_DC12_DOUT | 24
CURR_UTILISAT_CAT_DC12_DOUT | 0,1
Dados elétricos - Saídas de relé (contactos auxiliar)
VOLT_SWITCH_CPTY_RELAY_SUB_MAX | 24
CURR_SWITCH_CPTY_RELAY_SUB_MAX | 2
Dados elétricos - Compatibilidade eletromagnética (EMV)
NORM_EMC_INTERFERENCE_RESIST | Diretiva CEM
Indicação de estado
STATUS_LED_OPERAT_STATE | Posição dos relés K2 Posição dos relés K1 Tensão interna de operação Uisub> Posição dos relés K3
Dados gerais
NOTE_TYPE_OF_APP | Sensor de segurança Dispositivo de segurança Botão &quot;Paragem de Emergência&quot; Interruptor de emergência - acionamento por cabo Cortina ótica de segurança
Orientação
NOTE_GENERAL | Cargas indutivas (contactores, reles, etc.) deverão ser absorvidas por meio de circuitos apropriados
Exemplo de comutação
NOTE_WIRING_DIAG | O exemplo de comutação é o do dispositivo de segurança fechado mostrando o estado sem a presença de tensão. O controle reconhece curto-circuitos, ruturas de cabo e aterramento dos circuitos de supervisão Controle de 2 canais representado no exemplo de uma supervisão de portas com dois contactos, sendo que no mínimo um terá que ser um contacto de rutura positiva, com botão externo de rearme (R). (H2) = Circuito de retorno
ACE Schmersal Eletroeletrônica Ind. Ltda, Av. Brasil, nº 815, Jardim Esplanada – CEP 18557-646 Boituva/SP
Os dados e informações anteriores foram verificados cuidadosamente. As imagens podem ser diferentes do original. Mais informações técnicas podem ser encontradas nos manuais de instruções. Sujeito a modificações técnicas e erros.
Gerado em 05/06/2025 23:38