## Worksheet
Dados para encomenda
PM_TYPE_NAME | EX-BN 20-01Z-3G/D
PM_ORDER_NUMBER | 101189767
SAP_EAN | 4030661347486
CODE_ECLASS_V12P0 | 27-27-43-02
CODE_ECLASS_V11P0 | 27-27-01-05
CODE_ECLASS_V09P0 | 27-27-01-05
CODE_ETIM_V07P0 | EC002544
CODE_ETIM_V06P0 | EC002544
Homologações - Instruções
PNV_NORM_CERTIFICATION | ATEX (Konformitätserklärung)
Proteção contra explosão
EXPL_PROTECT_STANDARD | EN IEC 60079-0 EN IEC 60079-15 EN 60079-31
EXPL_PROTECT_ZONE | 2 22
EXPL_PROTECT_CAT | 3G 3D
EXPL_PROTECT_MARK | EX II 3G Ex nC IIC T5 Gc X EX II 3D Ex tc IIIC T90°C Dc X
EXPL_MANUFACTURER_DECLARAT | Zona ATEX 2 e 22
Propriedades globais
DESIGN_ACTIVE_PRINCIPLE | Transmissão magnética
DESIGN_HOUSING | retangular
MAT_HOUSING | Metal leve fundido sob pressão, pintura de fábrica
MAT_ACTIVE_SURFACE | Filme metálico
SAP_WEIGHT_GROSS | 315
Propriedades globais - Características
YN_BIAS_MAGNET | Sim
NUM_OF_NC | 1
Dados mecânicos
APP_ACT_PLANE | lateral
DESIGN_ACTIVE_AREA | lateral
DESIGN_ACT_ELEMENT | Íman
DESIGN_MECH_LIFETIME_SWITCH_MIN | 1 000 000 000
ENERGY_IMPACT_MAX | 4
MOTION_ACT_SPEED_MAX | 18
Mechanical data - Switching distances
REVIEW_DIM_RANGE_SWITCH_DIST | 12 mm ... 45 mm
NOTE_DIM_RANGE_SWITCH_DIST | Distância de comutação até 45 mm, dependendo do íman de acionamento ou do modelo
NOTE_DIM_RANGE_SWITCH_DIST_GENERAL | All switching distances in accordance EN IEC 60947-5-2
DIM_DIST_REPEAT_ACCURACY | 0,3
Dados mecânicos - Tecnologia conectiva
REVIEW_ELEC_WIRING_GENERAL | Ligação por parafuso M20 x 1.5
DIM_DIAM_CABLE_GLAND_HOLDING_MIN | 6
DIM_DIAM_CABLE_GLAND_HOLDING_MAX | 10
Dados mecânicos - dimensões
DIM_LENGTH_SENSOR | 47
DIM_WIDTH_SENSOR | 104
DIM_HEIGHT_SENSOR | 52
Ambiente
DESIGN_IP_CLASS_GENERAL | IP67
TEMP_AMB_GPV | -15 ... +70 °C
TEMP_STORAGE_AND_TRANSPORT_GPV | -25 ... +70 °C
REVIEW_RESIST_VIBRAT_EN60068_2_6 | 10 … 55 Hz, amplitude 1 mm
REVIEW_RESTIST_TO_SHOCK | 30 g / 11 ms
REVIEW_RESIST_TO_VIBRAT | 50 g, oscilações sinoidais
Dados elétricos
VOLT_SWITCH_AC_MAX | 250
VOLT_SWITCH_DC_MAX | 250
CURR_SWITCH_MAX | 3
PWR_SWITCH_CPTY_W_MAX | 120
PWR_SWITCH_CPTY_VA_MAX | 120
REVIEW_DESIGN_SWITCH_ELEMENT | Normalmente fechado (NF)
TIME_BOUNCE_DURAT_MIN | 0,3
TIME_BOUNCE_DURAT_MAX | 0,6
TIME_SWITCH_FREQ_MAX | 300
Dados elétricos - Saída digital
DESIGN_SWITCH_DOUT | Contacto &quot;Reed&quot;
Escopo do fornecimento
SCOPE_OF_DELIV_GENERAL | O atuador não está incluído no fornecimento. Bucin roscado com certificado EX
Acessórios
RECOMM_ACT | 2x BP 10 2x BP 15/2 BP 20 BP 31 BP 11 BP 12 BP 21 BE 20
Orientação
NOTE_GENERAL | A função do NF ou NA depende da direção de acionamento, dos ímanes de acionamento e da polarização dos ímanes de acionamento Quando se colocarem juntos os interruptores magnéticos e os ímanes de acionamento, deve respeitar-se as cores de posicionamento: Vermelho (S) com vermelho(S) e verde (N) com verde (N).
ACE Schmersal Eletroeletrônica Ind. Ltda, Av. Brasil, nº 815, Jardim Esplanada – CEP 18557-646 Boituva/SP
Os dados e informações anteriores foram verificados cuidadosamente. As imagens podem ser diferentes do original. Mais informações técnicas podem ser encontradas nos manuais de instruções. Sujeito a modificações técnicas e erros.
Gerado em 15/04/2025 05:30