## Worksheet
Dados para encomenda
NOTE_DELIV_CPTY | Excluído do programa de fornecimento!
NOTE_ACE_REFERENCE_ARTICLE_NUMBER | 16775601
PM_TYPE_NAME | PM_TYPE_NAME1001971174
PM_ORDER_NUMBER | PM_ORDER_NUMBER1001971174
SAP_EAN | 4030661326313
Propriedades globais
NORM_STANDARD | BG-GS-ET-15 DIN VDE 0660-200 EN IEC 60947-5-1
MAT_HOUSING | Alumínio
MAT_HOUSING_COATING | revestimento eletrostático
MAT_HOUSING_COVER | Alumínio
MAT_PEDAL | Plástico, termoplástico reforçado com fibra de vidro
MAT_PROTECT_SHIELD | Alumínio
COLOR_ENCL | RAL 9006 (Alumínio branco)
SAP_WEIGHT_GROSS | 1 700
Propriedades globais - Características
YN_PROTECT_COVER | Sim
YN_PROBING_POSSIBLE | Sim
NUM_OF_NO | 2
Dados mecânicos
DESIGN_MECH_LIFETIME_SWITCH_MIN | 1 000 000
Dados mecânicos - Tecnologia conectiva
REVIEW_ELEC_WIRING_GENERAL | Ligação por parafuso M20 x 1.5
ELEC_CABLE_SECTION_MAX | 1 x 2,5 mm²
NOTE_ELEC_CABLE_SECTION | Todas as especificações incluindo ponteiras de cabo.
Dados mecânicos - dimensões
DIM_WIDTH_GENERAL | 170
DIM_HEIGHT_GENERAL | 189
DIM_DEPTH_GENERAL | 274
Ambiente
DESIGN_IP_CLASS_GENERAL | IP65
TEMP_AMB_GPV | -25 ... +70 °C
Ambiente - Parâmetros de isolamento
VOLT_RATED_INSULAT | 500 V
VOLT_RATED_IMPULSE_WITHSTAND | 6
Dados elétricos
CURR_THERMAL_CONTINUOUS | 10
VOLT_UTILISAT_CAT_AC15 | 230
CURR_UTILISAT_CAT_AC15 | 4
VOLT_UTILISAT_CAT_DC13 | 24
CURR_UTILISAT_CAT_DC13 | 1
REVIEW_DESIGN_SWITCH_ELEMENT | Contacto normalmente aberto (NA)
DESIGN_SWITCH | Comutação lenta
ACE Schmersal Eletroeletrônica Ind. Ltda, Av. Brasil, nº 815, Jardim Esplanada – CEP 18557-646 Boituva/SP
Os dados e informações anteriores foram verificados cuidadosamente. As imagens podem ser diferentes do original. Mais informações técnicas podem ser encontradas nos manuais de instruções. Sujeito a modificações técnicas e erros.
Gerado em 27/12/2024 13:47