## Worksheet
Dados para encomenda
NOTE_ACE_REFERENCE_ARTICLE_NUMBER | 11909601
PM_TYPE_NAME | PM_TYPE_NAME1001971194
PM_ORDER_NUMBER | PM_ORDER_NUMBER1001971194
SAP_EAN | 4030661605968
Propriedades globais
NORM_STANDARD | EN IEC 60947-5-1 EN IEC 60947-1
DESIGN_GENERAL | Botão de comando - montagem elemento frontal
DESIGN_CONSTR_FORM | Redondo
DESIGN_SEALING | Selos
MAT_CTRL_PANEL | Plástico
MAT_FRONT_RING | Plástico
COLOR_OPERAT_ELEMENT | Preto
COLOR_FRONT_RING | Preto
SAP_WEIGHT_GROSS | 37
Propriedades globais - Características
YN_MOUNT_FLANGE | Não
YN_PROBING_POSSIBLE | Sim
YN_FULLY_INSULATED | Sim
Dados mecânicos
DESIGN_UNLOCK | sem
DIM_STROKE_ACT | 4
FORCE_ACT_CA | 7
DESIGN_MOUNTING | Porca central
TRQ_TIGHTEN_SCREW | 1
Dados mecânicos - dimensões
DIM_HEIGHT_GENERAL | 36
NOTE_DIM_DEPTH_INST | Profundidade atrás do painel frontal, incluindo um elemento de contacto
DIM_DIAM_TOTAL | 55
DIM_DIAM_CTRL_HEAD | 55
DIM_DIAM_FRONT_RING | 49
DIM_DIAM_HOLE_MOUNT | 22,3
DIM_THICKNESS_FRONT_PLATE_MIN | 1
DIM_THICKNESS_FRONT_PLATE_MAX | 6
DIM_DIST_GRID_DIM | 70 x 70
Ambiente
DESIGN_IP_CLASS_GENERAL | IP65
TEMP_AMB_GPV | -25 ... +60 °C
REVIEW_RESTIST_TO_SHOCK | 30 g / 18 ms
REVIEW_RESIST_TO_VIBRAT | 20 g / 10 ... 150 Hz
Dados elétricos
TIME_FREQ_OF_OPERAT_MAX | 1 200
ACE Schmersal Eletroeletrônica Ind. Ltda, Av. Brasil, nº 815, Jardim Esplanada – CEP 18557-646 Boituva/SP
Os dados e informações anteriores foram verificados cuidadosamente. As imagens podem ser diferentes do original. Mais informações técnicas podem ser encontradas nos manuais de instruções. Sujeito a modificações técnicas e erros.
Gerado em 03/12/2024 04:34