## Worksheet
Dados para encomenda
NOTE_ACE_REFERENCE_ARTICLE_NUMBER | 167646
PM_TYPE_NAME | PM_TYPE_NAME1001971158
PM_ORDER_NUMBER | PM_ORDER_NUMBER1001971158
SAP_EAN | 4030661321233
Propriedades globais
NORM_STANDARD | EN IEC 60947-5-1
MAT_HOUSING | Termoplástico resistente a impactos
MAT_PEDAL | Plástico, termoplástico reforçado com fibra de vidro
SAP_WEIGHT_GROSS | 95
Dados mecânicos
DESIGN_MECH_LIFETIME_SWITCH_MIN | 1 000 000
Ambiente
TEMP_AMB_GPV | -10 ... +70 °C
Dados elétricos
VOLT_SWITCH_AC_MAX | 250
CURR_SWITCH_MAX | 5
PWR_SWITCH_CPTY_W_MAX | 1 250
DESIGN_SWITCH | Comutação de ação rápida
ACE Schmersal Eletroeletrônica Ind. Ltda, Av. Brasil, nº 815, Jardim Esplanada – CEP 18557-646 Boituva/SP
Os dados e informações anteriores foram verificados cuidadosamente. As imagens podem ser diferentes do original. Mais informações técnicas podem ser encontradas nos manuais de instruções. Sujeito a modificações técnicas e erros.
Gerado em 14/03/2025 10:29