## Worksheet
Dados para encomenda
NOTE_ACE_REFERENCE_ARTICLE_NUMBER | 167887
PM_TYPE_NAME | PM_TYPE_NAME1001971148
PM_ORDER_NUMBER | PM_ORDER_NUMBER1001971148
SAP_EAN | 4030661427782
Propriedades globais
NORM_STANDARD | EN IEC 60947-5-1
MAT_HOUSING | Termoplástico resistente a impactos
MAT_PEDAL | ABS Termoplástico
COLOR_ENCL | RAL 9006 (Alumínio branco)
COLOR_RAL_PEDAL | 9005
COLOR_PEDAL | Preto
SAP_WEIGHT_GROSS | 440
Propriedades globais - Características
NUM_OF_CHANGEOVER_CONT | 1
Dados mecânicos
DESIGN_MECH_LIFETIME_SWITCH_MIN | 1 000 000
Dados mecânicos - Tecnologia conectiva
DIM_LENGTH_CABLE | 2
REVIEW_ELEC_WIRING_GENERAL | Cabo de ligação
Dados mecânicos - dimensões
DIM_WIDTH_GENERAL | 77
DIM_HEIGHT_GENERAL | 49
DIM_DEPTH_GENERAL | 123
Ambiente
DESIGN_IP_CLASS_GENERAL | IP67
TEMP_AMB_GPV | -25 ... +60 °C
Dados elétricos
VOLT_UTILISAT_CAT_AC15 | 240
CURR_UTILISAT_CAT_AC15 | 2,5
VOLT_UTILISAT_CAT_DC13 | 24
CURR_UTILISAT_CAT_DC13 | 1
REVIEW_DESIGN_SWITCH_ELEMENT | Contacto inversor (NO/NC)
DESIGN_SWITCH | Comutação de ação rápida
ACE Schmersal Eletroeletrônica Ind. Ltda, Av. Brasil, nº 815, Jardim Esplanada – CEP 18557-646 Boituva/SP
Os dados e informações anteriores foram verificados cuidadosamente. As imagens podem ser diferentes do original. Mais informações técnicas podem ser encontradas nos manuais de instruções. Sujeito a modificações técnicas e erros.
Gerado em 12/02/2025 15:52