## Worksheet
Dados para encomenda
PM_TYPE_NAME | SMS 4-850-1170
PM_ORDER_NUMBER | 103013694
SAP_EAN | 4030661491653
CODE_ECLASS_V12P0 | 27-27-34-02
CODE_ECLASS_V11P0 | 27-27-34-02
CODE_ECLASS_V09P0 | 27-27-34-02
CODE_ETIM_V07P0 | EC002887
CODE_ETIM_V06P0 | EC002887
Homologações - Instruções
PNV_NORM_CERTIFICATION | TÜV cULus
Propriedades globais
NORM_STANDARD | EN ISO 13849-1 EN ISO 13856-1
MAT_SURFACE | Poliuretano PUR
MAT_SURFACE_SHORE_HARDNESS | 78 ±5 A
WEIGHT_PRODUCT_GRAMMAGE | 25
TIME_RESPONSE_MAX | 25
APP_MAINTENANCE | Sem manutenção Recomenda-se a manutenção anual.
Propriedades globais - Características
YN_CASCADABLE | Sim
Classificação
SAFE_PERFORM_LEVEL | d
SAFE_CAT | 3
SAFE_SIL | 2
SAFE_MISSION_TIME | 20
NOTE_SAFE_CAT | Até um máximo de 52 000 ciclos de comutação/ano e com no máx 60% carga de contacto outras divergentes sob consulta.
Dados mecânicos
DESIGN_MECH_LIFETIME_SWITCH_MIN | 1 000 000
FORCE_ACT | 150
NOTE_FORCE_ACT | Com corpo redondo Ø 80 mm
DIM_LENGTH_INACTIVE_BORDER | 16
Dados mecânicos - Tecnologia conectiva
DIM_LENGTH_CABLE | 6
REVIEW_ELEC_WIRING_GENERAL | Cabo
NUM_OF_WIRE_CABLE_CROSS_SECTION | 4
DIM_DIAM_CABLE_CROSS_SECTION | 0,34
DIM_DIAM_AWG_WIRE | 22
Dados mecânicos - dimensões
DIM_LENGTH_GENERAL | 1 170
DIM_WIDTH_GENERAL | 850
DIM_HEIGHT_GENERAL | 14
Ambiente
DESIGN_IP_CLASS_GENERAL | IP65
TEMP_AMB_GPV | +0 ... +55 °C
Acessórios
RECOMM_SAFE_SWITCH_DEV | SRB 301HC/R, SRB 301HC/T SRB-E-301ST PROTECT-SELECT-CC
Orientação - resistência a ação de produtos químicos
MAT_RESIST_WATER | resistente
MAT_RESIST_ACID_10_PERCENT | resistente
MAT_RESIST_LYE_10_PERCENT | resistente
MAT_RESIST_PETROL | resistente
MAT_RESIST_OIL | resistente
ACE Schmersal Eletroeletrônica Ind. Ltda, Av. Brasil, nº 815, Jardim Esplanada – CEP 18557-646 Boituva/SP
Os dados e informações anteriores foram verificados cuidadosamente. As imagens podem ser diferentes do original. Mais informações técnicas podem ser encontradas nos manuais de instruções. Sujeito a modificações técnicas e erros.
Gerado em 31/05/2025 04:09