## Worksheet
SHGV/R01/x1x+x3x
Cilindro da fechadura à direita com um cabeçote de arranque Invólucro de alumínio Tipo de protecção IP65
Dados para encomenda
Descrição do tipo de produtos | SHGV/R01/x1x+x3x
Número eCl@ss, versão 12.0 | 27-27-26-03
Número eCl@ss, versão 11.0 | 27-27-26-03
Número eCl@ss, versão 9.0 | 27-27-26-03
Número ETIM, versão 7.0 | EC002593
Número ETIM, versão 6.0 | EC002593
Informações adicionais, dados para encomenda | Nota: No caso de uma encomenda/consulta, devem ser indicados os últimos números necessários "x1x" e o atuador necessário "x3X" (por ex. SHGV/R01/115+BO)! Se não for indicado um número de chave na consulta/encomenda, forneceremos um número de chave aleatório. O utilizador deve garantir que o mesmo número de chave não está atribuído duas vezes no mesmo local! Se não estiver indicado um atuador na encomenda/consulta, o fornecimento será efetuado com o atuador padrão BO. O utilizador deve ter atenção para que num local (área da fábrica) não sejam atribuídos últimos números de forma duplicada!
Propriedades globais
Instruções | EN IEC 60947-5-1
Princípio ativo | mecânico
Material do invólucro | Alumínio / aço cromado
Material do revestimento do compartimento | pintura de fábrica
Material do canhão da fechadura | Aço
Cor dos invólucros | vermelho
Cor da chave | Prata
Cor da chave (cabeça da chave) | Prata
Propriedades globais - Características
Número de direções de atuação | 4
Número chaves | 1
Dados mecânicos
Resistência mecânica, Mínimo | 100 000 Schaltspiele
Força de engate | 1 250 N
Força de retenção | 5 N
Número de chave | xxx
Dados mecânicos - dimensões
Comprimento | 43 mm
Largura | 87 mm
Altura | 103 mm
Ambiente
Tipo de proteção | IP65
Temperatura ambiente | -25 ... +70 °C
Temperatura para armazenar e transportar | -40 ... +80 °C
Resistência a impactos | 30 g / 18 ms
resistência a vibrações | Resistência a vibrações: 15 g / 10…200 Hz
Dados gerais
Orientação (Aplicações de aplicação) | Dispositivo de segurança deslocável Proteção móvel Dispositivo de segurança giratório
ACE Schmersal Eletroeletrônica Ind. Ltda, Av. Brasil, nº 815, Jardim Esplanada – CEP 18557-646 Boituva/SP
Os dados e informações anteriores foram verificados cuidadosamente. As imagens podem ser diferentes do original. Mais informações técnicas podem ser encontradas nos manuais de instruções. Sujeito a modificações técnicas e erros.
Gerado em 20/10/2024 10:08